## Test
| Messort | Bezeichnung | Nummer | Zeichen | Signal- name | Item | Code/ Device | Maschine | Physikalische Größe | Ist-/ Sollwert | Einheit | Min | Max | Anlagen- meter | QDR Modul | SPS | SPS- Adresse | Kommentar | Einzel- telegramm (nach Messung) | QDR-Längenaufzeichnung | QDR-Einzelwert | Extract to L2 | Extract to SMSdigital | L2_MIN | L2_MAX | L2_AVG | L2_Kurvenverlauf (1m-Segmente) | L2_DB-Spaltenname | L2_Kurvenverlauf (10s-Intervalle) | QDR-Modul / Signal | # L2 Signale: | 7 | Version | Kommentar | Kommentar 2
1 | 0 | Schere 1 | 1 | 41 | ENS-Coil_Schere 1_Schrottlänge Anfang_Ist | ENS-Coil |  | Schere 1 | Schrottlänge Anfang | Ist | m |  |  |  |  | Level 2 |  |  |  |  | x |  | x
2 | 0 | Schere 1 | 2 | 39 | ENS-Coil_Schere 1_Schrottlänge Ende_Ist | ENS-Coil |  | Schere 1 | Schrottlänge Ende | Ist | m |  |  |  |  | Level 2 |  |  |  |  | x |  | x
3 | 0 | Abhaspel 1 + CPC | 3 | 34 | ENS-Coil_Abhaspel1_Coilnummer_Soll | ENS-Coil |  | Abhaspel 1 | Coil-ID | Soll | String[12] |  |  |  |  | Level 2 |  |  |  |  | x
4 | 0 | Schere 2 | 4 | 41 | ENS-Coil_Schere 1_Schrottlänge Anfang_Ist | ENS-Coil |  | Schere 2 | Schrottlänge Anfang | Ist | m |  |  |  |  | Level 2 |  |  |  |  | x |  | x
5 | 0 | Schere 2 | 5 | 39 | ENS-Coil_Schere 1_Schrottlänge Ende_Ist | ENS-Coil |  | Schere 2 | Schrottlänge Ende | Ist | m |  |  |  |  | Level 2 |  |  |  |  | x |  | x
6 | 0 | Abhaspel 2 + CPC | 6 | 34 | ENS-Coil_Abhaspel2_Coilnummer_Soll | ENS-Coil |  | Abhaspel 2 | Coil-ID | Soll | String[12] |  |  |  |  | Level 2 |  |  |  |  | x
7 | 0 | Eingangscoil | 7 | 31 | ENS-Coil_Muttercoil_Chemie_Soll | ENS-Coil |  | Muttercoil | Chemie | Soll | % |  |  |  |  | Level 2 |  | 12 Werte |  |  | x |  | x
8 | 0 | Eingangscoil | 8 | 30 | ENS-Coil_Muttercoil_Dicke_Soll | ENS-Coil |  | Muttercoil | Dicke | Soll | mm |  |  |  |  | Level 2 |  |  |  |  | x |  | x
9 | 0 | Eingangscoil | 9 | 34 | ENS-Coil_Muttercoil_Dummycoil_Soll | ENS-Coil |  | Muttercoil | Dummycoil | Soll | Bool |  |  |  |  | Level 2 |  |  |  |  | x |  | x
10 | 0 | Eingangscoil | 10 | 39 | ENS-Coil_Muttercoil_Eingangsbreite_Soll | ENS-Coil |  | Muttercoil | Eingangsbreite | Soll | mm |  |  |  |  | Level 2 |  |  |  |  | x |  | x
11 | 0 | Eingangscoil | 11 | 37 | ENS-Coil_Muttercoil_Materialgüte_Soll | ENS-Coil |  | Muttercoil | Materialgüte | Soll | String[24] |  |  |  |  | Level 2 |  |  |  |  | x |  | x
13 | 0 | Eingangscoil | 13 | 53 | ENS-Coil_Muttercoil_Bandgeschwindigkeitsollwerte_Soll | ENS-Coil |  | Muttercoil | Bandgeschwindigkeitsollwerte | Soll | m/min |  |  |  |  | Level 2 |  | 4 Werte / min, max, von Schwebebandofen, Glühofen |  |  | x |  | x
12 | 0 | Eingangscoil | 12 | 34 | ENS-Coil_Muttercoil_Stahlgüte_Soll | ENS-Coil |  | Muttercoil | Stahlgüte | Soll | String[24] |  |  |  |  | Level 2 |  |  |  |  | x |  | x
14 | 0 | Eingangscoil | 16 | 37 | ENS-Coil_Muttercoil_Herkunftsort_Soll | ENS-Coil |  | Muttercoil | Herkunftsort | Soll | String[6] |  |  |  |  | Level 2 |  | Herkunft Coil - Du, Ge, Bo, BNO |  |  | x |  | x
15 | 0 | Eingangscoil | 17 | 46 | ENS-Coil_Muttercoil_Feste Sollwertvorgabe_Soll | ENS-Coil |  | Muttercoil | Feste Sollwertvorgabe | Soll | [5 empty] | Level 2 |  | (0=Pyrometerfahrweise; 1= feste Zonentemp.-Sollwerte, Leistungen, Drehzahlen) |  |  | x |  | x
16 | 0 | Eingangscoil | 18 | 38 | ENS-Coil_Muttercoil_Glühschlüssel_Soll | ENS-Coil |  | Muttercoil | Glühschlüssel | Soll | Integer |  |  |  |  | Level 2 |  | Rezeptcode für Glühofen |  |  | x |  | x
17 | 0 | Eingangscoil | 19 | 41 | ENS-Coil_Muttercoil_Isolierschlüssel_Soll | ENS-Coil |  | Muttercoil | Isolierschlüssel | Soll | String[16] |  |  |  |  | Level 2 |  | Rezeptcode für Coater |  |  | x |  | x
18 | 0 | Eingangscoil | 20 | 35 | ENS-Coil_Muttercoil_Rauhigkeit_Soll | ENS-Coil |  | Muttercoil | Rauhigkeit | Soll | [5 empty] | Level 2 |  |  |  |  | x |  | x
19 | 0 | Eingangscoil | 21 | 40 | ENS-Coil_Muttercoil_Position_Im_Coil_Ist | ENS-Coil |  | Muttercoil | Position_Im_Coil | Ist | m |  |  |  |  | Level 2 |  |  |  | x |  |  | x
20 | 0 | Eingangscoil |  |  | ENS-Coil_Muttercoil_Länge_Ist | ENS-Coil |  | Muttercoil | Länge | Ist | m |  |  |  |  | Level 2 |  |  |  |  | x
21 | 0 | Fertigcoil | 23 | 30 | EXS-Coil_Abbindung_Manuell_Ist | EXS-Coil |  | Abbindung | Manuell | Ist | Bool |  |  |  |  | EXS |  |  |  |  | x
22 | 0 | Fertigcoil | 24 | 37 | EXS-Coil_Abbindung_Anzahl_Bänder_Soll | EXS-Coil |  | Abbindung | Anzahl_Bänder | Soll | # |  |  |  |  | EXS |  |  |  |  | x
23 | 0 | Fertigcoil | 25 | 36 | EXS-Coil_Abbindung_Anzahl_Bänder_Ist | EXS-Coil |  | Abbindung | Anzahl_Bänder | Ist | # |  |  |  |  | EXS |  |  |  |  | x
24 | 0 | Fertigcoil | 26 | 26 | EXS-Coil_Waage_Gewicht_Ist | EXS-Coil |  | Waage | Gewicht | Ist | Kg |  |  |  |  | Level 2 |  |  |  |  | x |  | x
25 | 0 | Fertigcoil | 27 | 36 | EXS-Coil_Etikettierer_Angebracht_Ist | EXS-Coil |  | Etikettierer | Angebracht | Ist | Bool |  |  |  |  | EXS |  |  |  |  | x
26 | 0 | Fertigcoil | 28 | 35 | EXS-Coil_Signierung_Aufgebracht_Ist | EXS-Coil |  | Signierung | Aufgebracht | Ist | Bool |  |  |  |  | EXS |  |  |  |  | x
27 | 0 | Fertigcoil | 29 | 47 | EXS-Coil_Gurtwickler Aufhaspel 1_Angestellt_Ist | EXS-Coil |  | Gurtwickler Aufhaspel 1 | Angestellt | Ist | Bool |  |  |  |  | EXS |  |  |  |  | x
28 | 0 | Fertigcoil | 30 | 47 | EXS-Coil_Gurtwickler Aufhaspel 2_Angestellt_Ist | EXS-Coil |  | Gurtwickler Aufhaspel 2 | Angestellt | Ist | Bool |  |  |  |  | EXS |  |  |  |  | x
29 | 0 | Fertigcoil | 31 | 29 | EXS-Coil_Fertigcoil_Länge_Ist | EXS-Coil |  | Fertigcoil | Länge | Ist | m |  |  |  |  | QDR-Intern |  |  |  |  | x |  | x
30 | 0 | Fertigcoil | 32 | 40 | EXS-Coil_Fertigcoil_Start_Produktion_Ist | EXS-Coil |  | Fertigcoil | Start_Produktion | Ist | Time |  |  |  |  | QDR-Intern |  |  |  |  | x |  | x
31 | 0 | Fertigcoil | 33 | 39 | EXS-Coil_Fertigcoil_Ende_Produktion_Ist | EXS-Coil |  | Fertigcoil | Ende_Produktion | Ist | Time |  |  |  |  | QDR-Intern |  |  |  |  | x |  | x
32 | 0 | Vorläufercoil | 34 | 38 | ENS-Coil_Vorläufercoil_Bandbreite_Soll | ENS-Coil |  | Vorläufercoil | Bandbreite | Soll | mm |  |  |  |  | Level 2 |  |  |  |  | x |  | x
33 | 0 | Vorläufercoil | 35 | 37 | ENS-Coil_Vorläufercoil_Banddicke_Soll | ENS-Coil |  | Vorläufercoil | Banddicke | Soll | mm |  |  |  |  | Level 2 |  |  |  |  | x |  | x
34 | 0 | Vorläufercoil | 36 | 47 | ENS-Coil_Vorläufercoil_Beschichtungsdicke _Soll | ENS-Coil |  | Vorläufercoil | Beschichtungsdicke | Soll | µm |  |  |  |  | Level 2 |  |  |  |  | x |  | x
35 | 0 | Vorläufercoil | 37 | 34 | ENS-Coil_Vorläufercoil_CoilID_Soll | ENS-Coil |  | Vorläufercoil | CoilID | Soll | String[12] |  |  |  |  | Level 2 |  |  |  |  | x |  | x
36 | 0 | Vorläufercoil | 38 | 35 | ENS-Coil_Vorläufercoil_Lacktyp_Soll | ENS-Coil |  | Vorläufercoil | Lacktyp | Soll | # |  |  |  |  | Level 2 |  |  |  |  | x |  | x
37 | 0 | Vorläufercoil | 39 | 31 | ENS-Coil_Vorläufercoil_PMT_Soll | ENS-Coil |  | Vorläufercoil | PMT | Soll | °C |  |  |  |  | Level 2 |  |  |  |  | x |  | x
38 | 0 | Vorläufercoil | 40 | 37 | ENS-Coil_Vorläufercoil_Werkstoff_Soll | ENS-Coil |  | Vorläufercoil | Werkstoff | Soll | String[24] |  |  |  |  | Level 2 |  |  |  |  | x |  | x
39
40 | 1 | Abhaspel 1 + CPC | 1 | 41 | CB01BN_Abhaspel1_Bandgeschwindigkeit_Soll | CB01 | BN | Abhaspel1 | Bandgeschwindigkeit | Soll | m/min |  |  |  |  | LD1 |  |  |  |  | x
41 | 1 | Abhaspel 1 + CPC | 2 | 40 | CB01BN_Abhaspel1_Bandgeschwindigkeit_Ist | CB01 | BN | Abhaspel1 | Bandgeschwindigkeit | Ist | m/min |  |  |  |  | LD1 |  |  |  | x
42 | 1 | Abhaspel 1 + CPC | 3 | 26 | CB01MKL_Abhaspel1_Zug_Soll | CB01 | MKL | Abhaspel1 | Zug | Soll | KN |  |  |  |  | LD1 |  |  |  | x
43 | 1 | Abhaspel 1 + CPC | 4 | 25 | CB01MKL_Abhaspel1_Zug_Ist | CB01 | MKL | Abhaspel1 | Zug | Ist | KN |  |  |  |  | LD1 |  |  |  | x
44 | 1 | Abhaspel 1 + CPC | 5 | 33 | CB01MKL_Abhaspel1_Durchmesser_Ist | CB01 | MKL | Abhaspel1 | Durchmesser | Ist | mm |  |  |  |  | LD1 |  |  |  | x
45 | 1 | Abhaspel 1 + CPC | 6 | 28 | CB01MKL_Abhaspel1_Moment_Ist | CB01 | MKL | Abhaspel1 | Moment | Ist | Nm |  |  |  |  | LD1 |  |  |  | x
46 | 1 | Abhaspel 1 + CPC | 7 | 31 | CB01MKL_Abhaspel1_Restlänge_Ist | CB01 | MKL | Abhaspel1 | Restlänge | Ist | m |  |  |  |  | LD1 |  |  |  | x
47 | 1 | Abhaspel 1 + CPC | 8 | 27 | CB01MKL_Abhaspel1_Strom_Ist | CB01 | MKL | Abhaspel1 | Strom | Ist | A |  |  |  |  | LD1 |  |  |  | x
48 | 1 | Abhaspel 1 + CPC | 9 | 49 | CD01EPU_Abhaspel1_Bandmittenregelung_Bandlage_Ist | CD01 | EPU | Abhaspel1_Bandmittenregelung | Bandlage | Ist | mm |  |  |  |  | ENS |  |  |  | x
49 | 1 | Abhaspel 1 + CPC | 10 | 52 | CD01EPU_Abhaspel1_Bandmittenregelung_Position_Offset | CD01 | EPU | Abhaspel1_Bandmittenregelung | Position | Offset | mm |  |  |  |  | ENS |  |  |  | x
50 | 1 | Abhaspel 1 + CPC | 11 | 51 | CD01EPU_Abhaspel1_Bandmittenregelung_Auslenkung_Ist | CD01 | EPU | Abhaspel1_Bandmittenregelung | Auslenkung | Ist | % |  |  |  |  | ENS |  |  |  | x
51
52 | 2 | Vorrichtmaschine 1 | 1 | 47 | CM11BS_Vorrichtmaschine1 Einlauf _Position_Soll | CM11 | BS | Vorrichtmaschine1 Einlauf | Position | Soll | mm |  |  |  |  | ENS |  |  |  | x
53 | 2 | Vorrichtmaschine 1 | 2 | 46 | CM11BS_Vorrichtmaschine1 Einlauf _Position_Ist | CM11 | BS | Vorrichtmaschine1 Einlauf | Position | Ist | mm |  |  |  |  | ENS |  |  |  | x
54 | 2 | Vorrichtmaschine 1 | 3 | 47 | CM21BS_Vorrichtmaschine1 Auslauf _Position_Soll | CM21 | BS | Vorrichtmaschine1 Auslauf | Position | Soll | mm |  |  |  |  | ENS |  |  |  | x
55 | 2 | Vorrichtmaschine 1 | 4 | 46 | CM21BS_Vorrichtmaschine1 Auslauf _Position_Ist | CM21 | BS | Vorrichtmaschine1 Auslauf | Position | Ist | mm |  |  |  |  | ENS |  |  |  | x
56
57 | 3 | Banddickenmessung 1 | 1 | 44 | CN01EPU_Einlauf1_Banddickenmessung_Dicke_Ist | CN01 | EPU | Einlauf1_Banddickenmessung | Dicke | Ist | mm |  |  |  |  | ENS |  |  |  | x |  |  | x
58 | 3 | Banddickenmessung 1 | 2 | 45 | CN02EPU_Einlauf1_Banddickenmessung_Gültig_Ist | CN02 | EPU | Einlauf1_Banddickenmessung | Gültig | Ist | Bool |  |  |  |  | ENS |  |  |  | x |  |  | x
59
60 | 4 | Abhaspel 2 + CPC | 1 | 41 | DB01BN_Abhaspel2_Bandgeschwindigkeit_Soll | DB01 | BN | Abhaspel2 | Bandgeschwindigkeit | Soll | m/min |  |  |  |  | LD1 |  |  |  | -
61 | 4 | Abhaspel 2 + CPC | 2 | 40 | DB01BN_Abhaspel2_Bandgeschwindigkeit_Ist | DB01 | BN | Abhaspel2 | Bandgeschwindigkeit | Ist | m/min |  |  |  |  | LD1 |  |  |  | x
62 | 4 | Abhaspel 2 + CPC | 3 | 26 | DB01MKL_Abhaspel2_Zug_Soll | DB01 | MKL | Abhaspel2 | Zug | Soll | KN |  |  |  |  | LD1 |  |  |  | x
63 | 4 | Abhaspel 2 + CPC | 4 | 25 | DB01MKL_Abhaspel2_Zug_Ist | DB01 | MKL | Abhaspel2 | Zug | Ist | KN |  |  |  |  | LD1 |  |  |  | x
64 | 4 | Abhaspel 2 + CPC | 5 | 33 | DB01MKL_Abhaspel2_Durchmesser_Ist | DB01 | MKL | Abhaspel2 | Durchmesser | Ist | mm |  |  |  |  | LD1 |  |  |  | x
65 | 4 | Abhaspel 2 + CPC | 6 | 28 | DB01MKL_Abhaspel2_Moment_Ist | DB01 | MKL | Abhaspel2 | Moment | Ist | Nm |  |  |  |  | LD1 |  |  |  | x
66 | 4 | Abhaspel 2 + CPC | 7 | 31 | DB01MKL_Abhaspel2_Restlänge_Ist | DB01 | MKL | Abhaspel2 | Restlänge | Ist | m |  |  |  |  | LD1 |  |  |  | x
67 | 4 | Abhaspel 2 + CPC | 8 | 42 | DB01MKL_Abhaspel2_Wickelrichtung_Unten_Ist | DB01 | MKL | Abhaspel2_Wickelrichtung | Unten | Ist | Bool |  |  |  |  | ENS |  |  |  |  | x
68 | 4 | Abhaspel 2 + CPC | 8 | 41 | DB01MKL_Abhaspel2_Wickelrichtung_Oben_Ist | DB01 | MKL | Abhaspel2_Wickelrichtung | Oben | Ist | Bool |  |  |  |  | ENS |  |  |  |  | x
69 | 4 | Abhaspel 2 + CPC | 8 | 27 | DB01MKL_Abhaspel2_Strom_Ist | DB01 | MKL | Abhaspel2 | Strom | Ist | A |  |  |  |  | LD1 |  |  |  | x
70 | 4 | Abhaspel 2 + CPC | 9 | 49 | DD01EPU_Abhaspel2_Bandmittenregelung_Bandlage_Ist | DD01 | EPU | Abhaspel2_Bandmittenregelung | Bandlage | Ist | mm |  |  |  |  | ENS |  |  |  | x
71 | 4 | Abhaspel 2 + CPC | 10 | 52 | DD01EPU_Abhaspel2_Bandmittenregelung_Position_Offset | DD01 | EPU | Abhaspel2_Bandmittenregelung | Position | Offset | mm |  |  |  |  | ENS |  |  |  | x
72 | 4 | Abhaspel 2 + CPC | 11 | 51 | DD01EPU_Abhaspel2_Bandmittenregelung_Auslenkung_Ist | DD01 | EPU | Abhaspel2_Bandmittenregelung | Auslenkung | Ist | % |  |  |  |  | ENS |  |  |  | x
73
74 | 5 | Vorrichtmaschine 2 | 1 | 47 | DM11BS_Vorrichtmaschine2 Einlauf _Position_Soll | DM11 | BS | Vorrichtmaschine2 Einlauf | Position | Soll | mm |  |  |  |  | ENS |  |  |  | x
75 | 5 | Vorrichtmaschine 2 | 2 | 46 | DM11BS_Vorrichtmaschine2 Einlauf _Position_Ist | DM11 | BS | Vorrichtmaschine2 Einlauf | Position | Ist | mm |  |  |  |  | ENS |  |  |  | x
76 | 5 | Vorrichtmaschine 2 | 3 | 47 | DM21BS_Vorrichtmaschine2 Auslauf _Position_Soll | DM21 | BS | Vorrichtmaschine2 Auslauf | Position | Soll | mm |  |  |  |  | ENS |  |  |  | x
77 | 5 | Vorrichtmaschine 2 | 4 | 46 | DM21BS_Vorrichtmaschine2 Auslauf _Position_Ist | DM21 | BS | Vorrichtmaschine2 Auslauf | Position | Ist | mm |  |  |  |  | ENS |  |  |  | x
78
79 | 6 | Banddickenmessung 2 | 1 | 44 | DN01EPU_Einlauf2_Banddickenmessung_Dicke_Ist | DN01 | EPU | Einlauf2_Banddickenmessung | Dicke | Ist | mm |  |  |  |  | ENS |  |  |  | x |  |  | x
80 | 6 | Banddickenmessung 2 | 2 | 45 | DN01EPU_Einlauf2_Banddickenmessung_Gültig_Ist | DN01 | EPU | Einlauf2_Banddickenmessung | Gültig | Ist | Bool |  |  |  |  | ENS |  |  |  | x |  |  | x
81
82 | 7 | Schweissmaschine | 1 | 43 | EP01_Schweißmaschine_Breite_Bandanfang_Soll | EP01 |  | Schweißmaschine | Breite_Bandanfang | Soll | mm |  |  |  |  | ENS |  |  |  |  | x
83 | 7 | Schweissmaschine | 2 | 42 | EP01_Schweißmaschine_Dicke_Bandanfang_Soll | EP01 |  | Schweißmaschine | Dicke_Bandanfang | Soll | mm |  |  |  |  | ENS |  |  |  |  | x
84 | 7 | Schweissmaschine | 3 | 41 | EP01_Schweißmaschine_Dicke_Bandanfang_Ist | EP01 |  | Schweißmaschine | Dicke_Bandanfang | Ist | mm |  |  |  |  | ENS |  |  |  |  | x
85 | 7 | Schweissmaschine | 4 | 42 | EP01_Schweißmaschine_Schweißklasse_BA_Soll | EP01 |  | Schweißmaschine | Schweißklasse_BA | Soll | Integer |  |  |  |  | ENS |  |  |  |  | x
86 | 7 | Schweissmaschine | 5 | 46 | EP01_Schweißmaschine_QCDS_Schweissnaht_NOK_Ist | EP01 |  | Schweißmaschine | QCDS_Schweissnaht_NOK | Ist | Bool |  |  |  |  | ENS |  |  |  |  | x
87 | 7 | Schweissmaschine | 6 | 49 | EP01_Schweißmaschine_Bediener_Schweissnaht_OK_Ist | EP01 |  | Schweißmaschine | Bediener_Schweissnaht_OK | Ist | Bool |  |  |  |  | ENS |  |  |  |  | x
88 | 7 | Schweissmaschine | 7 | 50 | EP01_Schweißmaschine_Bediener_Schweissnaht_NOK_Ist | EP01 |  | Schweißmaschine | Bediener_Schweissnaht_NOK | Ist | Bool |  |  |  |  | ENS |  |  |  |  | x
89 | 7 | Schweissmaschine | 8 | 61 | EP01_Schweißmaschine_Laufende_Nummer,_Index_für_Datenbank_Ist | EP01 |  | Schweißmaschine | Laufende_Nummer,_Index_für_Datenbank | Ist | Bool |  |  |  |  | Welder |  |  | x
90 | 7 | Schweissmaschine | 9 | 32 | EP01_Schweißmaschine_Schnitt_Ist | EP01 |  | Schweißmaschine | Schnitt | Ist | Bool |  |  |  |  | Welder |  | 0 = Einfacher Schnitt; 1 = Doppelter Schnitt | x
91 | 7 | Schweissmaschine | 10 | 30 | EP01_Schweißmaschine_Daten_Ist | EP01 |  | Schweißmaschine | Daten | Ist | Bool |  |  |  |  | Welder |  | 0 = Parameter aus Rezept; 1 = Daten manuell geändert | x
92 | 7 | Schweissmaschine | 11 | 31 | EP01_Schweißmaschine_Quelle_Ist | EP01 |  | Schweißmaschine | Quelle | Ist | Bool |  |  |  |  | Welder |  | 0 = Daten von SM 1= Schweißparameter von Linie | x
93 | 7 | Schweissmaschine | 12 | 46 | EP01_Schweißmaschine_Abweichung_Bandmitten_Ist | EP01 |  | Schweißmaschine | Abweichung_Bandmitten | Ist | mm |  |  |  |  | Welder |  |  | x
94 | 7 | Schweissmaschine | 13 | 46 | EP01_Schweißmaschine_Anzahl_Wiederholungen_Ist | EP01 |  | Schweißmaschine | Anzahl_Wiederholungen | Ist | I-Unit |  |  |  |  | Welder |  |  | x
95 | 7 | Schweissmaschine | 14 | 41 | EP01_Schweißmaschine_Schweissergebnis_Ist | EP01 |  | Schweißmaschine | Schweissergebnis | Ist | Bool |  |  |  |  | Welder |  | 0 = NiO; 1 = iO | x
96 | 7 | Schweissmaschine | 15 | 33 | EP01_Schweißmaschine_Nahttype_Ist | EP01 |  | Schweißmaschine | Nahttype | Ist | Bool |  |  |  |  | Welder |  | 0 = Produktionsnaht; 1 = Testschweißung | x
97 | 7 | Schweissmaschine | 16 | 37 | EP01_Schweißmaschine_Spaltmessung_Ist | EP01 |  | Schweißmaschine | Spaltmessung | Ist | Bool |  |  |  |  | Welder |  | 0 = keine Spaltmessung; 1 = Spaltmessung | x
98 | 7 | Schweissmaschine | 17 | 39 | EP01_Schweißmaschine_Spaltkorrektur_Ist | EP01 |  | Schweißmaschine | Spaltkorrektur | Ist | Bool |  |  |  |  | Welder |  | 0 = keine Spaltkorrektur; 1 = Spaltkorrektur | x
99 | 7 | Schweissmaschine | 18 | 44 | EP01_Schweißmaschine_Bandquerausrichtung_Ist | EP01 |  | Schweißmaschine | Bandquerausrichtung | Ist | Bool |  |  |  |  | Welder |  | 0 = keine Bandquerausrichtung; 1 = mit Bandquerausrichtung | x
100 | 7 | Schweissmaschine | 19 | 39 | EP01_Schweißmaschine_Nahtauswertung_Ist | EP01 |  | Schweißmaschine | Nahtauswertung | Ist | Bool |  |  |  |  | Welder |  | 0 = keine Nahtauswertung; 1 = mit Nahtauswertung | x
101 | 7 | Schweissmaschine | 20 | 53 | EP01_Schweißmaschine_Auswertung_Vorwärmtemperatur_Ist | EP01 |  | Schweißmaschine | Auswertung_Vorwärmtemperatur | Ist | Bool |  |  |  |  | Welder |  | 0 = keine Auswertung Vorwärmtemperatur; 1 = Auswertung Vorwärmtemperatur | x
102 | 7 | Schweissmaschine | 21 | 54 | EP01_Schweißmaschine_Auswertung_Nachwärmtemperatur_Ist | EP01 |  | Schweißmaschine | Auswertung_Nachwärmtemperatur | Ist | Bool |  |  |  |  | Welder |  | 0 = keine Auswertung Nachwärmtemperatur; 1 = Auswertung Nachwärmtemperatur | x
103 | 7 | Schweissmaschine | 22 | 38 | EP01_Schweißmaschine_Querkorrektur_Ist | EP01 |  | Schweißmaschine | Querkorrektur | Ist | Bool |  |  |  |  | Welder |  | 0 = keine Querkorrektur; 1 = Querkorrektur durch QAS | x
104 | 7 | Schweissmaschine | 23 | 52 | EP01_Schweißmaschine_Schweißspalt_Antriebsseite_Soll | EP01 |  | Schweißmaschine | Schweißspalt_Antriebsseite | Soll | mm |  |  |  |  | Welder |  |  | x
105 | 7 | Schweissmaschine | 24 | 51 | EP01_Schweißmaschine_Schweißspalt_Antriebsseite_Ist | EP01 |  | Schweißmaschine | Schweißspalt_Antriebsseite | Ist | mm |  |  |  |  | Welder |  |  | x
106 | 7 | Schweissmaschine | 25 | 50 | EP01_Schweißmaschine_Schweißspalt_Bedienseite_Soll | EP01 |  | Schweißmaschine | Schweißspalt_Bedienseite | Soll | mm |  |  |  |  | Welder |  |  | x
107 | 7 | Schweissmaschine | 26 | 49 | EP01_Schweißmaschine_Schweißspalt_Bedienseite_Ist | EP01 |  | Schweißmaschine | Schweißspalt_Bedienseite | Ist | mm |  |  |  |  | Welder |  |  | x
108 | 7 | Schweissmaschine | 27 | 49 | EP01_Schweißmaschine_Laserleistung_Schweißen_Soll | EP01 |  | Schweißmaschine | Laserleistung_Schweißen | Soll | W |  |  |  |  | Welder |  |  | x
109 | 7 | Schweissmaschine | 28 | 56 | EP01_Schweißmaschine_Laserleistung_Schweißen_Minimum_Ist | EP01 |  | Schweißmaschine | Laserleistung_Schweißen_Minimum | Ist | W |  |  |  |  | Welder |  |  | x
110 | 7 | Schweissmaschine | 29 | 61 | EP01_Schweißmaschine_Laserleistung_Schweißen_Durchschnitt_Ist | EP01 |  | Schweißmaschine | Laserleistung_Schweißen_Durchschnitt | Ist | W |  |  |  |  | Welder |  |  | x
111 | 7 | Schweissmaschine | 30 | 56 | EP01_Schweißmaschine_Laserleistung_Schweißen_Maximum_Ist | EP01 |  | Schweißmaschine | Laserleistung_Schweißen_Maximum | Ist | W |  |  |  |  | Welder |  |  | x
112 | 7 | Schweissmaschine | 31 | 48 | EP01_Schweißmaschine_Schweißgeschwindigkeit_Soll | EP01 |  | Schweißmaschine | Schweißgeschwindigkeit | Soll | m/min |  |  |  |  | Welder |  |  | x
113 | 7 | Schweissmaschine | 32 | 55 | EP01_Schweißmaschine_Schweißgeschwindigkeit_Minimum_Ist | EP01 |  | Schweißmaschine | Schweißgeschwindigkeit_Minimum | Ist | m/min |  |  |  |  | Welder |  |  | x
114 | 7 | Schweissmaschine | 33 | 60 | EP01_Schweißmaschine_Schweißgeschwindigkeit_Durchschnitt_Ist | EP01 |  | Schweißmaschine | Schweißgeschwindigkeit_Durchschnitt | Ist | m/min |  |  |  |  | Welder |  |  | x
115 | 7 | Schweissmaschine | 34 | 55 | EP01_Schweißmaschine_Schweißgeschwindigkeit_Maximum_Ist | EP01 |  | Schweißmaschine | Schweißgeschwindigkeit_Maximum | Ist | m/min |  |  |  |  | Welder |  |  | x
116 | 7 | Schweissmaschine | 35 | 45 | EP01_Schweißmaschine_Abstand_Schweißkopf_Soll | EP01 |  | Schweißmaschine | Abstand_Schweißkopf | Soll | mm |  |  |  |  | Welder |  |  | x
117 | 7 | Schweissmaschine | 36 | 44 | EP01_Schweißmaschine_Abstand_Schweißkopf_Ist | EP01 |  | Schweißmaschine | Abstand_Schweißkopf | Ist | mm |  |  |  |  | Welder |  |  | x
118 | 7 | Schweissmaschine | 37 | 46 | EP01_Schweißmaschine_Drahtgeschwindigkeit_Soll | EP01 |  | Schweißmaschine | Drahtgeschwindigkeit | Soll | m/min |  |  |  |  | Welder |  |  | x
119 | 7 | Schweissmaschine | 38 | 53 | EP01_Schweißmaschine_Drahtgeschwindigkeit_Minimum_Ist | EP01 |  | Schweißmaschine | Drahtgeschwindigkeit_Minimum | Ist | m/min |  |  |  |  | Welder |  |  | x
120 | 7 | Schweissmaschine | 39 | 58 | EP01_Schweißmaschine_Drahtgeschwindigkeit_Durchschnitt_Ist | EP01 |  | Schweißmaschine | Drahtgeschwindigkeit_Durchschnitt | Ist | m/min |  |  |  |  | Welder |  |  | x
121 | 7 | Schweissmaschine | 40 | 53 | EP01_Schweißmaschine_Drahtgeschwindigkeit_Maximum_Ist | EP01 |  | Schweißmaschine | Drahtgeschwindigkeit_Maximum | Ist | m/min |  |  |  |  | Welder |  |  | x
122 | 7 | Schweissmaschine | 41 | 41 | EP01_Schweißmaschine_Schweißgasdruck_Soll | EP01 |  | Schweißmaschine | Schweißgasdruck | Soll | bar |  |  |  |  | Welder |  |  | x
123 | 7 | Schweissmaschine | 42 | 48 | EP01_Schweißmaschine_Schweißgasdruck_Minimum_Ist | EP01 |  | Schweißmaschine | Schweißgasdruck_Minimum | Ist | bar |  |  |  |  | Welder |  |  | x
124 | 7 | Schweissmaschine | 43 | 53 | EP01_Schweißmaschine_Schweißgasdruck_Durchschnitt_Ist | EP01 |  | Schweißmaschine | Schweißgasdruck_Durchschnitt | Ist | bar |  |  |  |  | Welder |  |  | x
125 | 7 | Schweissmaschine | 44 | 48 | EP01_Schweißmaschine_Schweißgasdruck_Maximum_Ist | EP01 |  | Schweißmaschine | Schweißgasdruck_Maximum | Ist | bar |  |  |  |  | Welder |  |  | x
126 | 7 | Schweissmaschine | 45 | 50 | EP01_Schweißmaschine_Leistung_Vorwärminduktor_Soll | EP01 |  | Schweißmaschine | Leistung_Vorwärminduktor | Soll | % |  |  |  |  | Welder |  |  | x
127 | 7 | Schweissmaschine | 46 | 57 | EP01_Schweißmaschine_Leistung_Vorwärminduktor_Minimum_Ist | EP01 |  | Schweißmaschine | Leistung_Vorwärminduktor_Minimum | Ist | W |  |  |  |  | Welder |  |  | x
128 | 7 | Schweissmaschine | 47 | 62 | EP01_Schweißmaschine_Leistung_Vorwärminduktor_Durchschnitt_Ist | EP01 |  | Schweißmaschine | Leistung_Vorwärminduktor_Durchschnitt | Ist | W |  |  |  |  | Welder |  |  | x
129 | 7 | Schweissmaschine | 48 | 57 | EP01_Schweißmaschine_Leistung_Vorwärminduktor_Maximum_Ist | EP01 |  | Schweißmaschine | Leistung_Vorwärminduktor_Maximum | Ist | W |  |  |  |  | Welder |  |  | x
130 | 7 | Schweissmaschine | 49 | 51 | EP01_Schweißmaschine_Leistung_Nachwärminduktor_Soll | EP01 |  | Schweißmaschine | Leistung_Nachwärminduktor | Soll | % |  |  |  |  | Welder |  |  | x
131 | 7 | Schweissmaschine | 50 | 58 | EP01_Schweißmaschine_Leistung_Nachwärminduktor_Minimum_Ist | EP01 |  | Schweißmaschine | Leistung_Nachwärminduktor_Minimum | Ist | W |  |  |  |  | Welder |  |  | x
132 | 7 | Schweissmaschine | 51 | 63 | EP01_Schweißmaschine_Leistung_Nachwärminduktor_Durchschnitt_Ist | EP01 |  | Schweißmaschine | Leistung_Nachwärminduktor_Durchschnitt | Ist | W |  |  |  |  | Welder |  |  | x
133 | 7 | Schweissmaschine | 52 | 58 | EP01_Schweißmaschine_Leistung_Nachwärminduktor_Maximum_Ist | EP01 |  | Schweißmaschine | Leistung_Nachwärminduktor_Maximum | Ist | W |  |  |  |  | Welder |  |  | x
134 | 7 | Schweissmaschine | 53 | 52 | EP01_Schweißmaschine_Geschwindigkeit_Glättrolle_Soll | EP01 |  | Schweißmaschine | Geschwindigkeit_Glättrolle | Soll | m/min |  |  |  |  | Welder |  |  | x
135 | 7 | Schweissmaschine | 54 | 59 | EP01_Schweißmaschine_Geschwindigkeit_Glättrolle_Minimum_Ist | EP01 |  | Schweißmaschine | Geschwindigkeit_Glättrolle_Minimum | Ist | m/min |  |  |  |  | Welder |  |  | x
136 | 7 | Schweissmaschine | 55 | 64 | EP01_Schweißmaschine_Geschwindigkeit_Glättrolle_Durchschnitt_Ist | EP01 |  | Schweißmaschine | Geschwindigkeit_Glättrolle_Durchschnitt | Ist | m/min |  |  |  |  | Welder |  |  | x
137 | 7 | Schweissmaschine | 56 | 59 | EP01_Schweißmaschine_Geschwindigkeit_Glättrolle_Maximum_Ist | EP01 |  | Schweißmaschine | Geschwindigkeit_Glättrolle_Maximum | Ist | m/min |  |  |  |  | Welder |  |  | x
138 | 7 | Schweissmaschine | 57 | 54 | EP01_Schweißmaschine_Leistung_Induktor_Glättrolle_Soll | EP01 |  | Schweißmaschine | Leistung_Induktor_Glättrolle | Soll | % |  |  |  |  | Welder |  |  | x
139 | 7 | Schweissmaschine | 58 | 61 | EP01_Schweißmaschine_Leistung_Induktor_Glättrolle_Minimum_Ist | EP01 |  | Schweißmaschine | Leistung_Induktor_Glättrolle_Minimum | Ist | W |  |  |  |  | Welder |  |  | x
140 | 7 | Schweissmaschine | 59 | 66 | EP01_Schweißmaschine_Leistung_Induktor_Glättrolle_Durchschnitt_Ist | EP01 |  | Schweißmaschine | Leistung_Induktor_Glättrolle_Durchschnitt | Ist | W |  |  |  |  | Welder |  |  | x
141 | 7 | Schweissmaschine | 60 | 61 | EP01_Schweißmaschine_Leistung_Induktor_Glättrolle_Maximum_Ist | EP01 |  | Schweißmaschine | Leistung_Induktor_Glättrolle_Maximum | Ist | W |  |  |  |  | Welder |  |  | x
142 | 7 | Schweissmaschine | 61 | 42 | EP01_Schweißmaschine_Druck_Glättrolle_Soll | EP01 |  | Schweißmaschine | Druck_Glättrolle | Soll | bar |  |  |  |  | Welder |  |  | x
143 | 7 | Schweissmaschine | 62 | 41 | EP01_Schweißmaschine_Druck_Glättrolle_Ist | EP01 |  | Schweißmaschine | Druck_Glättrolle | Ist | bar |  |  |  |  | Welder |  |  | x
144
145 | 8 | S-Rolle 1 | 1 | 47 | EW02BN_S_Rolle1_Rolle1_Bandgeschwindigkeit_Soll | EW02 | BN | S_Rolle1_Rolle1 | Bandgeschwindigkeit | Soll | m/min |  |  |  |  | LD1 |  | Speed Master |  | x
146 | 8 | S-Rolle 1 | 2 | 46 | EW02BN_S_Rolle1_Rolle1_Bandgeschwindigkeit_Ist | EW02 | BN | S_Rolle1_Rolle1 | Bandgeschwindigkeit | Ist | m/min |  |  |  |  | LD1 |  |  |  | x
147 | 8 | S-Rolle 1 | 4 | 34 | EW02MKL_S_Rolle1_Rolle1_Moment_Ist | EW02 | MKL | S_Rolle1_Rolle1 | Moment | Ist | Nm |  |  |  |  | LD1 |  |  |  | x
148 | 8 | S-Rolle 1 | 5 | 33 | EW02MKL_S_Rolle1_Rolle1_Strom_Ist | EW02 | MKL | S_Rolle1_Rolle1 | Strom | Ist | A |  |  |  |  | LD1 |  |  |  | x
149 | 8 | S-Rolle 1 | 6 | 47 | EW11BN_S_Rolle1_Rolle2_Bandgeschwindigkeit_Soll | EW11 | BN | S_Rolle1_Rolle2 | Bandgeschwindigkeit | Soll | m/min |  |  |  |  | LD1 |  | Speed Master |  | x
150 | 8 | S-Rolle 1 | 7 | 46 | EW11BN_S_Rolle1_Rolle2_Bandgeschwindigkeit_Ist | EW11 | BN | S_Rolle1_Rolle2 | Bandgeschwindigkeit | Ist | m/min |  |  |  |  | LD1 |  |  |  | x
151 | 8 | S-Rolle 1 | 9 | 34 | EW11MKL_S_Rolle1_Rolle2_Moment_Ist | EW11 | MKL | S_Rolle1_Rolle2 | Moment | Ist | Nm |  |  |  |  | LD1 |  |  |  | x
152 | 8 | S-Rolle 1 | 10 | 33 | EW11MKL_S_Rolle1_Rolle2_Strom_Ist | EW11 | MKL | S_Rolle1_Rolle2 | Strom | Ist | A |  |  |  |  | LD1 |  |  |  | x
153
154 | 9 | CPC 1 | 2 | 43 | HA01EPU_Bandmittenregelung1_Position_Offset | HA01 | EPU | Bandmittenregelung1 | Position | Offset | mm |  |  |  |  | ENS |  |  |  | x
155 | 9 | CPC 1 | 3 | 42 | HA01EPU_Bandmittenregelung1_Auslenkung_Ist | HA01 | EPU | Bandmittenregelung1 | Auslenkung | Ist | % |  |  |  |  | ENS |  |  |  | x
156 | 9 | CPC 1 | 4 | 40 | HA01EPU_Bandmittenregelung1_Bandlage_Ist | HA01 | EPU | Bandmittenregelung1 | Bandlage | Ist | mm |  |  |  |  | ENS |  |  |  | x
157
158 | 10 | CPC 2 + Einlaufspeicher | 1 | 56 | HF01EPU_Einlaufspeicher_Bandmittenregelung2_Bandlage_Ist | HF01 | EPU | Einlaufspeicher_Bandmittenregelung2 | Bandlage | Ist | mm |  |  |  |  | ENS |  |  |  | x
159 | 10 | CPC 2 + Einlaufspeicher | 2 | 59 | HF01EPU_Einlaufspeicher_Bandmittenregelung2_Position_Offset | HF01 | EPU | Einlaufspeicher_Bandmittenregelung2 | Position | Offset | mm |  |  |  |  | ENS |  |  |  | x
160 | 10 | CPC 2 + Einlaufspeicher | 3 | 58 | HF01EPU_Einlaufspeicher_Bandmittenregelung2_Auslenkung_Ist | HF01 | EPU | Einlaufspeicher_Bandmittenregelung2 | Auslenkung | Ist | % |  |  |  |  | ENS |  |  |  | x
161 | 10 | CPC 2 + Einlaufspeicher | 4 | 50 | HE01BS_Einlaufspeicher_Schlingenwagen_Position_Ist | HE01 | BS | Einlaufspeicher_Schlingenwagen | Position | Ist | % |  |  |  |  | LD1 |  |  |  | x
162
163 | 11 | CPC 3 + Zugmessung TM1 | 1 | 56 | HG01EPU_Einlaufspeicher_Bandmittenregelung3_Bandlage_Ist | HG01 | EPU | Einlaufspeicher_Bandmittenregelung3 | Bandlage | Ist | mm |  |  |  |  | ENS |  |  |  | x
164 | 11 | CPC 3 + Zugmessung TM1 | 2 | 59 | HG01EPU_Einlaufspeicher_Bandmittenregelung3_Position_Offset | HG01 | EPU | Einlaufspeicher_Bandmittenregelung3 | Position | Offset | mm |  |  |  |  | ENS |  |  |  | x
165 | 11 | CPC 3 + Zugmessung TM1 | 3 | 58 | HG01EPU_Einlaufspeicher_Bandmittenregelung3_Auslenkung_Ist | HG01 | EPU | Einlaufspeicher_Bandmittenregelung3 | Auslenkung | Ist | % |  |  |  |  | ENS |  |  |  | x
166 | 11 | CPC 3 + Zugmessung TM1 | 4 | 32 | HG11BBZ_Einlaufspeicher_Zug_Soll | HG11 | BBZ | Einlaufspeicher | Zug | Soll | kN |  |  |  |  | LD1 |  |  |  | x
167 | 11 | CPC 3 + Zugmessung TM1 | 4 | 31 | HG11BBZ_Einlaufspeicher_Zug_Ist | HG11 | BBZ | Einlaufspeicher | Zug | Ist | kN |  |  |  |  | LD1 |  |  |  | x
168 | 11 | CPC 3 + Zugmessung TM1 | 4 | 34 | HG11BBZ_Einlaufspeicher_AS_Zug_Ist | HG11 | BBZ | Einlaufspeicher_AS | Zug | Ist | kN |  |  |  |  | LD1 |  |  |  | x
169 | 11 | CPC 3 + Zugmessung TM1 | 5 | 34 | HG11BBZ_Einlaufspeicher_BS_Zug_Ist | HG11 | BBZ | Einlaufspeicher_BS | Zug | Ist | KN |  |  |  |  | LD1 |  |  |  | x
170
171 | 12 | CPC 4 | 1 | 56 | HJ01EPU_Einlaufspeicher_Bandmittenregelung4_Bandlage_Ist | HJ01 | EPU | Einlaufspeicher_Bandmittenregelung4 | Bandlage | Ist | mm |  |  |  |  | ENS |  |  |  | x
172 | 12 | CPC 4 | 2 | 59 | HJ01EPU_Einlaufspeicher_Bandmittenregelung4_Position_Offset | HJ01 | EPU | Einlaufspeicher_Bandmittenregelung4 | Position | Offset | mm |  |  |  |  | ENS |  |  |  | x
173 | 12 | CPC 4 | 3 | 58 | HJ01EPU_Einlaufspeicher_Bandmittenregelung4_Auslenkung_Ist | HJ01 | EPU | Einlaufspeicher_Bandmittenregelung4 | Auslenkung | Ist | % |  |  |  |  | ENS |  |  |  | x
174
175 | 13 | CPC 5 | 1 | 56 | HK01EPU_Einlaufspeicher_Bandmittenregelung5_Bandlage_Ist | HK01 | EPU | Einlaufspeicher_Bandmittenregelung5 | Bandlage | Ist | mm |  |  |  |  | PRS |  |  |  | x
176 | 13 | CPC 5 | 2 | 59 | HK01EPU_Einlaufspeicher_Bandmittenregelung5_Position_Offset | HK01 | EPU | Einlaufspeicher_Bandmittenregelung5 | Position | Offset | mm |  |  |  |  | PRS |  |  |  | x
177 | 13 | CPC 5 | 3 | 58 | HK01EPU_Einlaufspeicher_Bandmittenregelung5_Auslenkung_Ist | HK01 | EPU | Einlaufspeicher_Bandmittenregelung5 | Auslenkung | Ist | % |  |  |  |  | PRS |  |  |  | x
178
179 | 14 | CPC 6 | 1 | 56 | HL01EPU_Einlaufspeicher_Bandmittenregelung6_Bandlage_Ist | HL01 | EPU | Einlaufspeicher_Bandmittenregelung6 | Bandlage | Ist | mm |  |  |  |  | PRS |  |  |  | x
180 | 14 | CPC 6 | 2 | 59 | HL01EPU_Einlaufspeicher_Bandmittenregelung6_Position_Offset | HL01 | EPU | Einlaufspeicher_Bandmittenregelung6 | Position | Offset | mm |  |  |  |  | PRS |  |  |  | x
181 | 14 | CPC 6 | 3 | 58 | HL01EPU_Einlaufspeicher_Bandmittenregelung6_Auslenkung_Ist | HL01 | EPU | Einlaufspeicher_Bandmittenregelung6 | Auslenkung | Ist | % |  |  |  |  | PRS |  |  |  | x
182
183 | 15 | S-Rolle 2 | 1 | 47 | HP01BN_S_Rolle2_Rolle1_Bandgeschwindigkeit_Soll | HP01 | BN | S_Rolle2_Rolle1 | Bandgeschwindigkeit | Soll | m/min |  |  |  |  | LD1 |  |  |  | -
184 | 15 | S-Rolle 2 | 2 | 46 | HP01BN_S_Rolle2_Rolle1_Bandgeschwindigkeit_Ist | HP01 | BN | S_Rolle2_Rolle1 | Bandgeschwindigkeit | Ist | m/min |  |  |  |  | LD1 |  |  |  | x
185 | 15 | S-Rolle 2 | 4 | 34 | HP01MKL_S_Rolle2_Rolle1_Moment_Ist | HP01 | MKL | S_Rolle2_Rolle1 | Moment | Ist | Nm |  |  |  |  | LD1 |  |  |  | x
186 | 15 | S-Rolle 2 | 5 | 33 | HP01MKL_S_Rolle2_Rolle1_Strom_Ist | HP01 | MKL | S_Rolle2_Rolle1 | Strom | Ist | A |  |  |  |  | LD1 |  |  |  | x
187 | 15 | S-Rolle 2 | 6 | 47 | HP11BN_S_Rolle2_Rolle2_Bandgeschwindigkeit_Soll | HP11 | BN | S_Rolle2_Rolle2 | Bandgeschwindigkeit | Soll | m/min |  |  |  |  | LD1 |  |  |  | -
188 | 15 | S-Rolle 2 | 7 | 46 | HP11BN_S_Rolle2_Rolle2_Bandgeschwindigkeit_Ist | HP11 | BN | S_Rolle2_Rolle2 | Bandgeschwindigkeit | Ist | m/min |  |  |  |  | LD1 |  |  |  | x |  |  | x
189 | 15 | S-Rolle 2 | 9 | 34 | HP11MKL_S_Rolle2_Rolle2_Moment_Ist | HP11 | MKL | S_Rolle2_Rolle2 | Moment | Ist | Nm |  |  |  |  | LD1 |  |  |  | x
190 | 15 | S-Rolle 2 | 10 | 33 | HP11MKL_S_Rolle2_Rolle2_Strom_Ist | HP11 | MKL | S_Rolle2_Rolle2 | Strom | Ist | A |  |  |  |  | LD1 |  |  |  | x
191
192 | 16 | Sprühreinigung | 1 | 49 | JC01BD_Sprühreinigung_Zirkulationspumpe_Druck_Ist | JC01 | BD | Sprühreinigung_Zirkulationspumpe | Druck | Ist | bar |  |  |  |  | PRS |  |  |  | x
193 | 16 | Sprühreinigung | 2 | 49 | JC25BH_Sprühreinigung_Zirkulationstank_Niveau_Ist | JC25 | BH | Sprühreinigung_Zirkulationstank | Niveau | Ist | % |  |  |  |  | PRS |  |  |  | x
194 | 16 | Sprühreinigung | 3 | 52 | JC26BLF_Sprühreinigung_Zirkulationstank_Leitwert_Ist | JC26 | BLF | Sprühreinigung_Zirkulationstank | Leitwert | Ist | µS |  |  |  |  | PRS |  |  |  | x
195 | 16 | Sprühreinigung | 6 | 50 | JC41BT_Sprühreinigung_Wärmetauscher_Temperatur_Ist | JC41 | BT | Sprühreinigung_Wärmetauscher | Temperatur | Ist | °C |  |  |  |  | PRS |  |  |  | x
196 | 16 | Sprühreinigung | 7 | 52 | JC51BQ_Sprühreinigung_Abschlemmventil_Durchfluss_Ist | JC51 | BQ | Sprühreinigung_Abschlemmventil | Durchfluss | Ist | m3/h |  |  |  |  | PRS |  |  |  | x
197 | 16 | Sprühreinigung | 7 | 26 | HP01MKL_Reinigung_Zug_Soll | HP01 | MKL | Reinigung | Zug | Soll | kN |  |  |  |  | LD1 |  |  |  | x
198 | 16 | Sprühreinigung | 7 | 25 | HP01MKL_Reinigung_Zug_Ist | HP01 | MKL | Reinigung | Zug | Ist | kN |  |  |  |  | LD1 |  |  |  | x
199
200 | 17 | Bürstmaschine 1 | 2 | 45 | JE02BP_Bürstmaschine1_Bürste1_Motor_Strom_Ist | JE02 | BP | Bürstmaschine1_Bürste1_Motor | Strom | Ist | A |  |  |  |  | PRS |  |  |  | x
201 | 17 | Bürstmaschine 1 | 3 | 60 | JE22SBE_Bürstmaschine1_Bürste4_Schnellöffnung_Abgestellt_Ist | JE22 | SBE | Bürstmaschine1_Bürste4_Schnellöffnung | Abgestellt | Ist | Bool |  |  |  |  | PRS |  |  |  | x
202 | 17 | Bürstmaschine 1 | 3 | 60 | JE22SBE_Bürstmaschine1_Bürste3_Schnellöffnung_Abgestellt_Ist | JE22 | SBE | Bürstmaschine1_Bürste3_Schnellöffnung | Abgestellt | Ist | Bool |  |  |  |  | PRS |  |  |  | x
203 | 17 | Bürstmaschine 1 | 3 | 60 | JE12SBE_Bürstmaschine1_Bürste2_Schnellöffnung_Abgestellt_Ist | JE12 | SBE | Bürstmaschine1_Bürste2_Schnellöffnung | Abgestellt | Ist | Bool |  |  |  |  | PRS |  |  |  | x
204 | 17 | Bürstmaschine 1 | 3 | 60 | JE02SBE_Bürstmaschine1_Bürste1_Schnellöffnung_Abgestellt_Ist | JE02 | SBE | Bürstmaschine1_Bürste1_Schnellöffnung | Abgestellt | Ist | Bool |  |  |  |  | PRS |  |  |  | x
205 | 17 | Bürstmaschine 1 | 5 | 45 | JE12BP_Bürstmaschine1_Bürste2_Motor_Strom_Ist | JE12 | BP | Bürstmaschine1_Bürste2_Motor | Strom | Ist | A |  |  |  |  | PRS |  |  |  | x
206 | 17 | Bürstmaschine 1 | 7 | 45 | JE22BP_Bürstmaschine1_Bürste3_Motor_Strom_Ist | JE22 | BP | Bürstmaschine1_Bürste3_Motor | Strom | Ist | A |  |  |  |  | PRS |  |  |  | x
207 | 17 | Bürstmaschine 1 | 9 | 45 | JE32BP_Bürstmaschine1_Bürste4_Motor_Strom_Ist | JE32 | BP | Bürstmaschine1_Bürste4_Motor | Strom | Ist | A |  |  |  |  | PRS |  |  |  | x
208 | 17 | Bürstmaschine 1 | 10 | 54 | JE92BD_Bürstmaschine1_Zirkulationspumpe_Durchfluss_Ist | JE92 | BD | Bürstmaschine1_Zirkulationspumpe | Durchfluss | Ist | m3/h |  |  |  |  | PRS |  |  |  | x
209
210 | 18 | Elektrolytische Reinigung | 1 | 60 | JN01BD_Elektrolytische_Reinigung_Zirkulationspumpe_Druck_Ist | JN01 | BD | Elektrolytische_Reinigung_Zirkulationspumpe | Druck | Ist | bar |  |  |  |  | PRS |  |  |  | x
211 | 18 | Elektrolytische Reinigung | 1 | 55 | JM11BH_Elektrolytische_Reinigung_Prozesstank_Niveau_Ist | JM11 | BH | Elektrolytische_Reinigung_Prozesstank | Niveau | Ist | % |  |  |  |  | PRS |  |  |  | x
212 | 18 | Elektrolytische Reinigung | 2 | 60 | JN25BH_Elektrolytische_Reinigung_Zirkulationstank_Niveau_Ist | JN25 | BH | Elektrolytische_Reinigung_Zirkulationstank | Niveau | Ist | % |  |  |  |  | PRS |  |  |  | x
213 | 18 | Elektrolytische Reinigung | 2 | 64 | JM71GL_Elektrolytische_Reinigung_Gleichrichter1_Stromdichte_Soll | JM71 | GL | Elektrolytische_Reinigung_Gleichrichter1 | Stromdichte | Soll | A/m² |  |  |  |  | PRS |  |  |  | x
214 | 18 | Elektrolytische Reinigung | 3 | 63 | JN26BLF_Elektrolytische_Reinigung_Zirkulationstank_Leitwert_Ist | JN26 | BLF | Elektrolytische_Reinigung_Zirkulationstank | Leitwert | Ist | µS |  |  |  |  | PRS |  |  |  | x
215 | 18 | Elektrolytische Reinigung | 3 | 63 | JM71GL_Elektrolytische_Reinigung_Gleichrichter1_Stromdichte_Ist | JM71 | GL | Elektrolytische_Reinigung_Gleichrichter1 | Stromdichte | Ist | A/m² |  |  |  |  | PRS |  |  |  | x
216 | 18 | Elektrolytische Reinigung | 4 | 64 | JM72GL_Elektrolytische_Reinigung_Gleichrichter2_Stromdichte_Soll | JM72 | GL | Elektrolytische_Reinigung_Gleichrichter2 | Stromdichte | Soll | A/m² |  |  |  |  | PRS |  |  |  | x
217 | 18 | Elektrolytische Reinigung | 5 | 63 | JM72GL_Elektrolytische_Reinigung_Gleichrichter2_Stromdichte_Ist | JM72 | GL | Elektrolytische_Reinigung_Gleichrichter2 | Stromdichte | Ist | A/m² |  |  |  |  | PRS |  |  |  | x
218 | 18 | Elektrolytische Reinigung | 6 | 61 | JN41BT_Elektrolytische_Reinigung_Wärmetauscher_Temperatur_Ist | JN41 | BT | Elektrolytische_Reinigung_Wärmetauscher | Temperatur | Ist | °C |  |  |  |  | PRS |  |  |  | x
219
220 | 19 | Bürstmaschine 2 | 1 | 45 | JQ02BP_Bürstmaschine2_Bürste1_Motor_Strom_Ist | JQ02 | BP | Bürstmaschine2_Bürste1_Motor | Strom | Ist | A |  |  |  |  | PRS |  |  |  | x
221 | 19 | Bürstmaschine 2 | 2 | 60 | JQ02SBE_Bürstmaschine2_Bürste1_Schnellöffnung_Abgestellt_Ist | JQ02 | SBE | Bürstmaschine2_Bürste1_Schnellöffnung | Abgestellt | Ist | Bool |  |  |  |  | PRS |  |  |  | x
222 | 19 | Bürstmaschine 2 | 3 | 45 | JQ12BP_Bürstmaschine2_Bürste2_Motor_Strom_Ist | JQ12 | BP | Bürstmaschine2_Bürste2_Motor | Strom | Ist | A |  |  |  |  | PRS |  |  |  | x
223 | 19 | Bürstmaschine 2 | 4 | 60 | JQ12SBE_Bürstmaschine2_Bürste2_Schnellöffnung_Abgestellt_Ist | JQ12 | SBE | Bürstmaschine2_Bürste2_Schnellöffnung | Abgestellt | Ist | Bool |  |  |  |  | PRS |  |  |  | x
224 | 19 | Bürstmaschine 2 | 5 | 45 | JQ22BP_Bürstmaschine2_Bürste3_Motor_Strom_Ist | JQ22 | BP | Bürstmaschine2_Bürste3_Motor | Strom | Ist | A |  |  |  |  | PRS |  |  |  | x
225 | 19 | Bürstmaschine 2 | 6 | 60 | JQ22SBE_Bürstmaschine2_Bürste3_Schnellöffnung_Abgestellt_Ist | JQ22 | SBE | Bürstmaschine2_Bürste3_Schnellöffnung | Abgestellt | Ist | Bool |  |  |  |  | PRS |  |  |  | x
226 | 19 | Bürstmaschine 2 | 7 | 45 | JQ32BP_Bürstmaschine2_Bürste4_Motor_Strom_Ist | JQ32 | BP | Bürstmaschine2_Bürste4_Motor | Strom | Ist | A |  |  |  |  | PRS |  |  |  | x
227 | 19 | Bürstmaschine 2 | 8 | 60 | JQ32SBE_Bürstmaschine2_Bürste4_Schnellöffnung_Abgestellt_Ist | JQ32 | SBE | Bürstmaschine2_Bürste4_Schnellöffnung | Abgestellt | Ist | Bool |  |  |  |  | PRS |  |  |  | x
228 | 19 | Bürstmaschine 2 | 9 | 50 | JR41BT_Bürstmaschine2_Wärmetauscher_Temperatur_Ist | JR41 | BT | Bürstmaschine2_Wärmetauscher | Temperatur | Ist | °C |  |  |  |  | PRS |  |  |  | x
229 | 19 | Bürstmaschine 2 | 10 | 48 | JR25BH_Bürstmaschine2_Zirkulationstank_Nivau_Ist | JR25 | BH | Bürstmaschine2_Zirkulationstank | Nivau | Ist | % |  |  |  |  | PRS |  |  |  | x
230 | 19 | Bürstmaschine 2 | 11 | 49 | JR01BD_Bürstmaschine2_Zirkulationspumpe_Druck_Ist | JR01 | BD | Bürstmaschine2_Zirkulationspumpe | Druck | Ist | bar |  |  |  |  | PRS |  |  |  | x
231
232 | 20 | Spüle | 1 | 41 | JU01BD_Spüle1_Zirkulationspumpe_Druck_Ist | JU01 | BD | Spüle1_Zirkulationspumpe | Druck | Ist | bar |  |  |  |  | PRS |  |  |  | x
233 | 20 | Spüle | 2 | 41 | JU02BD_Spüle2_Zirkulationspumpe_Druck_Ist | JU02 | BD | Spüle2_Zirkulationspumpe | Druck | Ist | bar |  |  |  |  | PRS |  |  |  | x
234 | 20 | Spüle | 3 | 41 | JU03BD_Spüle3_Zirkulationspumpe_Druck_Ist | JU03 | BD | Spüle3_Zirkulationspumpe | Druck | Ist | bar |  |  |  |  | PRS |  |  |  | x
235 | 20 | Spüle | 4 | 41 | JU21BH_Spüle1_Zirkulationstank_Niveau_Ist | JU21 | BH | Spüle1_Zirkulationstank | Niveau | Ist | % |  |  |  |  | PRS |  |  |  | x
236 | 20 | Spüle | 5 | 41 | JU22BH_Spüle2_Zirkulationstank_Niveau_Ist | JU22 | BH | Spüle2_Zirkulationstank | Niveau | Ist | % |  |  |  |  | PRS |  |  |  | x
237 | 20 | Spüle | 6 | 41 | JU23BH_Spüle3_Zirkulationstank_Niveau_Ist | JU23 | BH | Spüle3_Zirkulationstank | Niveau | Ist | % |  |  |  |  | PRS |  |  |  | x
238 | 20 | Spüle | 7 | 44 | JU26BLF_Spüle3_Zirkulationstank_Leitwert_Ist | JU26 | BLF | Spüle3_Zirkulationstank | Leitwert | Ist | µS |  |  |  |  | PRS |  |  |  | x
239 | 20 | Spüle | 8 | 42 | JU61BT_Spüle3_Wärmetauscher_Temperatur_Ist | JU61 | BT | Spüle3_Wärmetauscher | Temperatur | Ist | °C |  |  |  |  | PRS |  |  |  | x
240
241 | 21 | Bandtrockner | 1 | 48 | JX41BT_Bandtrockner_Wärmetauscher_Temperatur_Ist | JX41 | BT | Bandtrockner_Wärmetauscher | Temperatur | Ist | °C |  |  |  |  | PRS |  |  |  | x
242
243 | 22 | CPC 7 | 1 | 40 | KB01EPU_Bandmittenregelung7_Bandlage_Ist | KB01 | EPU | Bandmittenregelung7 | Bandlage | Ist | mm |  |  |  |  | PRS |  |  |  | x
244 | 22 | CPC 7 | 2 | 43 | KB01EPU_Bandmittenregelung7_Position_Offset | KB01 | EPU | Bandmittenregelung7 | Position | Offset | mm |  |  |  |  | PRS |  |  |  | x
245 | 22 | CPC 7 | 3 | 42 | KB01EPU_Bandmittenregelung7_Auslenkung_Ist | KB01 | EPU | Bandmittenregelung7 | Auslenkung | Ist | % |  |  |  |  | PRS |  |  |  | x
246
247 | 23 | S-Rolle 3 | 1 | 47 | KD01BN_S_Rolle3_Rolle1_Bandgeschwindigkeit_Soll | KD01 | BN | S_Rolle3_Rolle1 | Bandgeschwindigkeit | Soll | m/min |  |  |  |  | LD2 |  |  |  | -
248 | 23 | S-Rolle 3 | 2 | 46 | KD01BN_S_Rolle3_Rolle1_Bandgeschwindigkeit_Ist | KD01 | BN | S_Rolle3_Rolle1 | Bandgeschwindigkeit | Ist | m/min |  |  |  |  | LD2 |  |  |  | x |  |  | x
249 | 23 | S-Rolle 3 | 4 | 34 | KD01MKL_S_Rolle3_Rolle1_Moment_Ist | KD01 | MKL | S_Rolle3_Rolle1 | Moment | Ist | Nm |  |  |  |  | LD2 |  |  |  | x
250 | 23 | S-Rolle 3 | 5 | 33 | KD01MKL_S_Rolle3_Rolle1_Strom_Ist | KD01 | MKL | S_Rolle3_Rolle1 | Strom | Ist | A |  |  |  |  | LD2 |  |  |  | x
251 | 23 | S-Rolle 3 | 6 | 47 | KD11BN_S_Rolle3_Rolle2_Bandgeschwindigkeit_Soll | KD11 | BN | S_Rolle3_Rolle2 | Bandgeschwindigkeit | Soll | m/min |  |  |  |  | LD2 |  |  |  | -
252 | 23 | S-Rolle 3 | 7 | 46 | KD11BN_S_Rolle3_Rolle2_Bandgeschwindigkeit_Ist | KD11 | BN | S_Rolle3_Rolle2 | Bandgeschwindigkeit | Ist | m/min |  |  |  |  | LD2 |  |  |  | x
253 | 23 | S-Rolle 3 | 9 | 34 | KD11MKL_S_Rolle3_Rolle2_Moment_Ist | KD11 | MKL | S_Rolle3_Rolle2 | Moment | Ist | Nm |  |  |  |  | LD2 |  |  |  | x
254 | 23 | S-Rolle 3 | 10 | 33 | KD11MKL_S_Rolle3_Rolle2_Strom_Ist | KD11 | MKL | S_Rolle3_Rolle2 | Strom | Ist | A |  |  |  |  | LD2 |  |  |  | x
255
256 | 24 | S-Rolle 4 | 1 | 47 | KD01BN_S_Rolle4_Rolle1_Bandgeschwindigkeit_Soll | KD01 | BN | S_Rolle4_Rolle1 | Bandgeschwindigkeit | Soll | m/min |  |  |  |  | LD2 |  |  |  | -
257 | 24 | S-Rolle 4 | 2 | 46 | KD01BN_S_Rolle4_Rolle1_Bandgeschwindigkeit_Ist | KD01 | BN | S_Rolle4_Rolle1 | Bandgeschwindigkeit | Ist | m/min |  |  |  |  | LD2 |  |  |  | x
258 | 24 | S-Rolle 4 | 4 | 34 | KD01MKL_S_Rolle4_Rolle1_Moment_Ist | KD01 | MKL | S_Rolle4_Rolle1 | Moment | Ist | Nm |  |  |  |  | LD2 |  |  |  | x
259 | 24 | S-Rolle 4 | 5 | 33 | KD01MKL_S_Rolle4_Rolle1_Strom_Ist | KD01 | MKL | S_Rolle4_Rolle1 | Strom | Ist | A |  |  |  |  | LD2 |  |  |  | x
260 | 24 | S-Rolle 4 | 6 | 47 | KD11BN_S_Rolle4_Rolle2_Bandgeschwindigkeit_Soll | KD11 | BN | S_Rolle4_Rolle2 | Bandgeschwindigkeit | Soll | m/min |  |  |  |  | LD2 |  |  |  | -
261 | 24 | S-Rolle 4 | 7 | 46 | KD11BN_S_Rolle4_Rolle2_Bandgeschwindigkeit_Ist | KD11 | BN | S_Rolle4_Rolle2 | Bandgeschwindigkeit | Ist | m/min |  |  |  |  | LD2 |  |  |  | x |  |  | x
262 | 24 | S-Rolle 4 | 9 | 34 | KD11MKL_S_Rolle4_Rolle2_Moment_Ist | KD11 | MKL | S_Rolle4_Rolle2 | Moment | Ist | Nm |  |  |  |  | LD2 |  |  |  | x
263 | 24 | S-Rolle 4 | 10 | 33 | KD11MKL_S_Rolle4_Rolle2_Strom_Ist | KD11 | MKL | S_Rolle4_Rolle2 | Strom | Ist | A |  |  |  |  | LD2 |  |  |  | x
264
265 | 25 | Breitenmessung | 1 | 34 | KF01EPU_Breitenmessung1_Breite_Ist | KF01 | EPU | Breitenmessung1 | Breite | Ist | mm |  |  |  |  | PRS |  |  |  | x |  |  | x | [9 empty] | V1-04 | Einheit in mm geändert
266 | 25 | Breitenmessung | 2 | 34 | KF01EPU_Breitenmessung1_Gültig_Ist | KF01 | EPU | Breitenmessung1 | Gültig | Ist | Bool |  |  |  |  | PRS |  |  |  | x |  |  | x
267
268 | 26 | Zugmessung TM2 | 4 | 31 | HG11BBZ_Ofen_Einlauf_AS_Zug_Ist | HG11 | BBZ | Ofen_Einlauf_AS | Zug | Ist | kN |  |  |  |  | LD2 |  |  |  | x
269 | 26 | Zugmessung TM2 | 5 | 29 | HG11BBZ_Ofen_Einlauf_Zug_Soll | HG11 | BBZ | Ofen_Einlauf | Zug | Soll | kN |  |  |  |  | LD2 |  |  |  | x
270 | 26 | Zugmessung TM2 | 5 | 28 | HG11BBZ_Ofen_Einlauf_Zug_Ist | HG11 | BBZ | Ofen_Einlauf | Zug | Ist | kN |  |  |  |  | LD2 |  |  |  | x
271 | 26 | Zugmessung TM2 | 5 | 31 | HG11BBZ_Ofen_Einlauf_BS_Zug_Ist | HG11 | BBZ | Ofen_Einlauf_BS | Zug | Ist | kN |  |  |  |  | LD2 |  |  |  | x
272
273 | 27 | Glühofen Einlaufschleuse | 1 |  | RT0043-FIT01_N2 Supply For RTF_Flow PV_Ist | RT0043-FIT01 |  | N2 Supply For RTF | Flow PV | Ist | Nm³/h |  |  |  |  | OFEN | RT0043-FIT01\MonAnLDrv\PV_Out.Value |  |  | x
274 | 27 | Glühofen Einlaufschleuse | 2 |  | MS0243-FIT04_N2 Supply For Utilities 400 kPa Mix 2_Flow PV_Ist | MS0243-FIT04 |  | N2 Supply For Utilities 400 kPa Mix 2 | Flow PV | Ist | Nm³/h |  |  |  |  | OFEN | MS0243-FIT04\MonAnLDrv\PV_Out.Value |  |  | x
275 | 27 | Glühofen Einlaufschleuse | 3 |  | MS0243-FIT03_N2 Supply For Utilities 200 kPa Mix 2_Flow PV_Ist | MS0243-FIT03 |  | N2 Supply For Utilities 200 kPa Mix 2 | Flow PV | Ist | Nm³/h |  |  |  |  | OFEN | MS0243-FIT03\MonAnLDrv\PV_Out.Value |  |  | x
276 | 27 | Glühofen Einlaufschleuse | 4 |  | MS0243-FIT02_N2 Supply For HNx Mix 2_Flow PV_Ist | MS0243-FIT02 |  | N2 Supply For HNx Mix 2 | Flow PV | Ist | Nm³/h |  |  |  |  | OFEN | MS0243-FIT02\MonAnLDrv\PV_Out.Value |  |  | x
277 | 27 | Glühofen Einlaufschleuse | 5 |  | MS0243-FIT01_N2 Supply For Purge Mix 2_Flow PV_Ist | MS0243-FIT01 |  | N2 Supply For Purge Mix 2 | Flow PV | Ist | Nm³/h |  |  |  |  | OFEN | MS0243-FIT01\MonAnLDrv\PV_Out.Value |  |  | x
278 | 27 | Glühofen Einlaufschleuse | 6 |  | MS0242-FIT01_H2 Supply Mix 2_Flow PV_Ist | MS0242-FIT01 |  | H2 Supply Mix 2 | Flow PV | Ist | Nm³/h |  |  |  |  | OFEN | MS0242-FIT01\MonAnLDrv\PV_Out.Value |  |  | x
279 | 27 | Glühofen Einlaufschleuse | 7 |  | MS0143-FIT04_N2 Supply For Utilities 400 kPa Mix 1_Flow PV_Ist | MS0143-FIT04 |  | N2 Supply For Utilities 400 kPa Mix 1 | Flow PV | Ist | Nm³/h |  |  |  |  | OFEN | MS0143-FIT04\MonAnLDrv\PV_Out.Value |  |  | x
280 | 27 | Glühofen Einlaufschleuse | 8 |  | MS0143-FIT03_N2 Supply For Utilities 200 kPa Mix 1_Flow PV_Ist | MS0143-FIT03 |  | N2 Supply For Utilities 200 kPa Mix 1 | Flow PV | Ist | Nm³/h |  |  |  |  | OFEN | MS0143-FIT03\MonAnLDrv\PV_Out.Value |  |  | x
281 | 27 | Glühofen Einlaufschleuse | 9 |  | MS0143-FIT02_N2 Supply For HNx Mix 1_Flow PV_Ist | MS0143-FIT02 |  | N2 Supply For HNx Mix 1 | Flow PV | Ist | Nm³/h |  |  |  |  | OFEN | MS0143-FIT02\MonAnLDrv\PV_Out.Value |  |  | x
282 | 27 | Glühofen Einlaufschleuse | 10 |  | MS0143-FIT01_N2 Supply For Purge Mix 1_Flow PV_Ist | MS0143-FIT01 |  | N2 Supply For Purge Mix 1 | Flow PV | Ist | Nm³/h |  |  |  |  | OFEN | MS0143-FIT01\MonAnLDrv\PV_Out.Value |  |  | x
283 | 27 | Glühofen Einlaufschleuse | 11 |  | MS0142-FIT01_H2 Supply Mix 1_Flow PV_Ist | MS0142-FIT01 |  | H2 Supply Mix 1 | Flow PV | Ist | Nm³/h |  |  |  |  | OFEN | MS0142-FIT01\MonAnLDrv\PV_Out.Value |  |  | x
284 | 27 | Glühofen Einlaufschleuse | 12 |  | ES0043-FIT02_Ety seal Between Curtains N2_ Flow PV_Ist | ES0043-FIT02 |  | Ety seal Between Curtains N2 | Flow PV | Ist | Nm³/h |  |  |  |  | OFEN | ES0043-FIT02\MonAnLDrv\PV_Out.Value |  |  | x
285 | 27 | Glühofen Einlaufschleuse | 13 |  | ES0043-FIT01_Ety seal Before Curtains N2_ Flow PV_Ist | ES0043-FIT01 |  | Ety seal Before Curtains N2 | Flow PV | Ist | Nm³/h |  |  |  |  | OFEN | ES0043-FIT01\MonAnLDrv\PV_Out.Value |  |  | x
286 | 27 | Glühofen Einlaufschleuse | 14 |  | ES0041-PDIT02_Ety seal Before & After Curtain Seal 2_diff Pres PV_Ist | ES0041-PDIT02 |  | Ety seal Before & After Curtain Seal 2 | diff Pres PV | Ist | Pa |  |  |  |  | OFEN | ES0041-PDIT02\MonAnLDrv\PV_Out.Value |  |  | x
287 | 27 | Glühofen Einlaufschleuse | 15 |  | ES0041-PDIT01_Ety seal Before & After Curtain Seal 1_diff Pres PV_Ist | ES0041-PDIT01 |  | Ety seal Before & After Curtain Seal 1 | diff Pres PV | Ist | Pa |  |  |  |  | OFEN | ES0041-PDIT01\MonAnLDrv\PV_Out.Value |  |  | x
288 | 27 | Glühofen Einlaufschleuse | 16 |  | CAA03-AIT20.PV-YV08_Entry Vent Sample : AP H3_O2 ppm PV_Ist | CAA03-AIT20.PV-YV08 |  | Entry Vent Sample : AP H3 | O2 ppm PV | Ist | ppm |  |  |  |  | OFEN | CAA03-AIT20.PV-YV08\MonAnLDrv\PV_Out.Value |  |  | x
289 | 27 | Glühofen Einlaufschleuse | 17 |  | CAA03-AIT20.PV-YV07_Entry Seal Sample : AP G3_O2 ppm PV_Ist | CAA03-AIT20.PV-YV07 |  | Entry Seal Sample : AP G3 | O2 ppm PV | Ist | ppm |  |  |  |  | OFEN | CAA03-AIT20.PV-YV07\MonAnLDrv\PV_Out.Value |  |  | x
290 | 27 | Glühofen Einlaufschleuse | 18 |  | CAA03-AIT10.PV-YV08_Entry Vent Sample : AP H3_H2 % PV_Ist | CAA03-AIT10.PV-YV08 |  | Entry Vent Sample : AP H3 | H2 % PV | Ist | % |  |  |  |  | OFEN | CAA03-AIT10.PV-YV08\MonAnLDrv\PV_Out.Value |  |  | x
291 | 27 | Glühofen Einlaufschleuse | 19 |  | CAA03-AIT10.PV-YV07_Entry Seal Sample : AP G3_H2 % PV_Ist | CAA03-AIT10.PV-YV07 |  | Entry Seal Sample : AP G3 | H2 % PV | Ist | % |  |  |  |  | OFEN | CAA03-AIT10.PV-YV07\MonAnLDrv\PV_Out.Value |  |  | x
292 | 27 | Glühofen Einlaufschleuse | 20 |  | CAA02-AIT21.PV-YV17_Entry Seal Sample : AP P2_O2 ppm PV_Ist | CAA02-AIT21.PV-YV17 |  | Entry Seal Sample : AP P2 | O2 ppm PV | Ist | ppm |  |  |  |  | OFEN | CAA02-AIT21.PV-YV17\MonAnLDrv\PV_Out.Value |  |  | x
293 | 27 | Glühofen Einlaufschleuse | 21 |  | CAA02-AIT11.PV-YV17_Entry Seal Sample : AP P2_H2 % PV_Ist | CAA02-AIT11.PV-YV17 |  | Entry Seal Sample : AP P2 | H2 % PV | Ist | % |  |  |  |  | OFEN | CAA02-AIT11.PV-YV17\MonAnLDrv\PV_Out.Value |  |  | x
294
295 | 28 | Glühofen Zone RTF | 1 |  | RT0541-TIC01_SP_RTF Zone 5_Temp SP_Soll | RT0541-TIC01_SP |  | RTF Zone 5 | Temp SP | Soll | °C |  |  |  |  | OFEN |  |  |  | x
296 | 28 | Glühofen Zone RTF | 2 |  | RT0541-TIC01_OUT_RTF Zone 5_Power_Ist | RT0541-TIC01_OUT |  | RTF Zone 5 | Power | Ist | % |  |  |  |  | OFEN | RT0541-TIC01_OUT\MonAnLDrv\PV_Out.Value |  |  | x
297 | 28 | Glühofen Zone RTF | 3 |  | RT0541-TE03_RTF Zone 5_Comparison Temp PV_Ist | RT0541-TE03 |  | RTF Zone 5 | Comparison Temp PV | Ist | °C |  |  |  |  | OFEN | RT0541-TE03\MonAnLDrv\PV_Out.Value |  |  | x
298 | 28 | Glühofen Zone RTF | 4 |  | RT0541-TE01_RTF Zone 5_Temp PV 1_Ist | RT0541-TE01 |  | RTF Zone 5 | Temp PV 1 | Ist | °C |  |  |  |  | OFEN | RT0541-TE01\MonAnLDrv\PV_Out.Value |  |  | x
299 | 28 | Glühofen Zone RTF | 5 |  | RT0511-FIT01_RTF Zone 5 Gas_Flow PV_Ist | RT0511-FIT01 |  | RTF Zone 5 Gas | Flow PV | Ist | Nm³/h |  |  |  |  | OFEN | RT0511-FIT01\MonAnLDrv\PV_Out.Value |  |  | x
300 | 28 | Glühofen Zone RTF | 6 |  | RT0441-TIC01_SP_RTF Zone 4_Temp SP_Soll | RT0441-TIC01_SP |  | RTF Zone 4 | Temp SP | Soll | °C |  |  |  |  | OFEN |  |  |  | x
301 | 28 | Glühofen Zone RTF | 7 |  | RT0441-TIC01_OUT_RTF Zone 4_Power_Ist | RT0441-TIC01_OUT |  | RTF Zone 4 | Power | Ist | % |  |  |  |  | OFEN | RT0441-TIC01_OUT\MonAnLDrv\PV_Out.Value |  |  | x
302 | 28 | Glühofen Zone RTF | 8 |  | RT0441-TE03_RTF Zone 4_Comparison Temp PV_Ist | RT0441-TE03 |  | RTF Zone 4 | Comparison Temp PV | Ist | °C |  |  |  |  | OFEN | RT0441-TE03\MonAnLDrv\PV_Out.Value |  |  | x
303 | 28 | Glühofen Zone RTF | 9 |  | RT0441-TE01_RTF Zone 4_Temp PV 1_Ist | RT0441-TE01 |  | RTF Zone 4 | Temp PV 1 | Ist | °C |  |  |  |  | OFEN | RT0441-TE01\MonAnLDrv\PV_Out.Value |  |  | x
304 | 28 | Glühofen Zone RTF | 10 |  | RT0411-FIT01_RTF Zone 4 Gas_Flow PV_Ist | RT0411-FIT01 |  | RTF Zone 4 Gas | Flow PV | Ist | Nm³/h |  |  |  |  | OFEN | RT0411-FIT01\MonAnLDrv\PV_Out.Value |  |  | x
305 | 28 | Glühofen Zone RTF | 11 |  | RT0341-TIC01_SP_RTF Zone 3_Temp SP_Soll | RT0341-TIC01_SP |  | RTF Zone 3 | Temp SP | Soll | °C |  |  |  |  | OFEN |  |  |  | x
306 | 28 | Glühofen Zone RTF | 12 |  | RT0341-TIC01_OUT_RTF Zone 3_Power_Ist | RT0341-TIC01_OUT |  | RTF Zone 3 | Power | Ist | % |  |  |  |  | OFEN | RT0341-TIC01_OUT\MonAnLDrv\PV_Out.Value |  |  | x
307 | 28 | Glühofen Zone RTF | 13 |  | RT0341-TE03_RTF Zone 3_Comparison Temp PV_Ist | RT0341-TE03 |  | RTF Zone 3 | Comparison Temp PV | Ist | °C |  |  |  |  | OFEN | RT0341-TE03\MonAnLDrv\PV_Out.Value |  |  | x
308 | 28 | Glühofen Zone RTF | 14 |  | RT0341-TE01_RTF Zone 3_Temp PV 1_Ist | RT0341-TE01 |  | RTF Zone 3 | Temp PV 1 | Ist | °C |  |  |  |  | OFEN | RT0341-TE01\MonAnLDrv\PV_Out.Value |  |  | x
309 | 28 | Glühofen Zone RTF | 15 |  | RT0311-FIT01_RTF Zone 3 Gas_Flow PV_Ist | RT0311-FIT01 |  | RTF Zone 3 Gas | Flow PV | Ist | Nm³/h |  |  |  |  | OFEN | RT0311-FIT01\MonAnLDrv\PV_Out.Value |  |  | x
310 | 28 | Glühofen Zone RTF | 16 |  | RT0241-TIC01_SP_RTF Zone 2_Temp SP_Soll | RT0241-TIC01_SP |  | RTF Zone 2 | Temp SP | Soll | °C |  |  |  |  | OFEN |  |  |  | x
311 | 28 | Glühofen Zone RTF | 17 |  | RT0241-TIC01_OUT_RTF Zone 2_Power_Ist | RT0241-TIC01_OUT |  | RTF Zone 2 | Power | Ist | % |  |  |  |  | OFEN | RT0241-TIC01_OUT\MonAnLDrv\PV_Out.Value |  |  | x
312 | 28 | Glühofen Zone RTF | 18 |  | RT0241-TE03_RTF Zone 2_Comparison Temp PV_Ist | RT0241-TE03 |  | RTF Zone 2 | Comparison Temp PV | Ist | °C |  |  |  |  | OFEN | RT0241-TE03\MonAnLDrv\PV_Out.Value |  |  | x
313 | 28 | Glühofen Zone RTF | 19 |  | RT0241-TE01_RTF Zone 2_Temp PV 1_Ist | RT0241-TE01 |  | RTF Zone 2 | Temp PV 1 | Ist | °C |  |  |  |  | OFEN | RT0241-TE01\MonAnLDrv\PV_Out.Value |  |  | x
314 | 28 | Glühofen Zone RTF | 20 |  | RT0211-FIT01_RTF Zone 2 Gas_Flow PV_Ist | RT0211-FIT01 |  | RTF Zone 2 Gas | Flow PV | Ist | Nm³/h |  |  |  |  | OFEN | RT0211-FIT01\MonAnLDrv\PV_Out.Value |  |  | x
315 | 28 | Glühofen Zone RTF | 21 |  | RT0141-TIC01_SP_RTF Zone 1_Temp SP_Soll | RT0141-TIC01_SP |  | RTF Zone 1 | Temp SP | Soll | °C |  |  |  |  | OFEN |  |  |  | x
316 | 28 | Glühofen Zone RTF | 22 |  | RT0141-TIC01_OUT_RTF Zone 1_Power_Ist | RT0141-TIC01_OUT |  | RTF Zone 1 | Power | Ist | % |  |  |  |  | OFEN | RT0141-TIC01_OUT\MonAnLDrv\PV_Out.Value |  |  | x
317 | 28 | Glühofen Zone RTF | 23 |  | RT0141-TE03_RTF Zone 1_Comparison Temp PV_Ist | RT0141-TE03 |  | RTF Zone 1 | Comparison Temp PV | Ist | °C |  |  |  |  | OFEN | RT0141-TE03\MonAnLDrv\PV_Out.Value |  |  | x
318 | 28 | Glühofen Zone RTF | 24 |  | RT0141-TE01_RTF Zone 1_Temp PV 1_Ist | RT0141-TE01 |  | RTF Zone 1 | Temp PV 1 | Ist | °C |  |  |  |  | OFEN | RT0141-TE01\MonAnLDrv\PV_Out.Value |  |  | x
319 | 28 | Glühofen Zone RTF | 25 |  | RT0111-FIT01_RTF Zone 1 Gas_Flow PV_Ist | RT0111-FIT01 |  | RTF Zone 1 Gas | Flow PV | Ist | Nm³/h |  |  |  |  | OFEN | RT0111-FIT01\MonAnLDrv\PV_Out.Value |  |  | x
320 | 28 | Glühofen Zone RTF | 26 |  | RT0041-PIT01_RTF_Pres PV_Ist | RT0041-PIT01 |  | RTF | Pres PV | Ist | Pa |  |  |  |  | OFEN | RT0041-PIT01\MonAnLDrv\PV_Out.Value |  |  | x
321 | 28 | Glühofen Zone RTF | 27 |  | RT0000-RET01.RT_RTF P1_Strip Temp PV_Ist | RT0000-RET01.RT |  | RTF P1 | Strip Temp PV | Ist | °C |  |  |  |  | OFEN | RT0000-RET01.RT\MonAnLDrv\PV_Out.Value |  |  | x |  |  | x
322 | 28 | Glühofen Zone RTF | 28 |  | CAA03-AIT20.PV-YV01_RTF Z3 Sample : AP A3_O2 ppm PV_Ist | CAA03-AIT20.PV-YV01 |  | RTF Z3 Sample : AP A3 | O2 ppm PV | Ist | ppm |  |  |  |  | OFEN | CAA03-AIT20.PV-YV01\MonAnLDrv\PV_Out.Value |  |  | x
323 | 28 | Glühofen Zone RTF | 29 |  | CAA03-AIT10.PV-YV01_RTF Z3 Sample : AP A3_H2 % PV_Ist | CAA03-AIT10.PV-YV01 |  | RTF Z3 Sample : AP A3 | H2 % PV | Ist | % |  |  |  |  | OFEN | CAA03-AIT10.PV-YV01\MonAnLDrv\PV_Out.Value |  |  | x
324 | 28 | Glühofen Zone RTF | 30 |  | CAA02-AIT21.PV-YV11_RTF Z1 Sample : AP J2_O2 ppm PV_Ist | CAA02-AIT21.PV-YV11 |  | RTF Z1 Sample : AP J2 | O2 ppm PV | Ist | ppm |  |  |  |  | OFEN | CAA02-AIT21.PV-YV11\MonAnLDrv\PV_Out.Value |  |  | x
325 | 28 | Glühofen Zone RTF | 31 |  | CAA02-AIT20.PV-YV06_RTF Z1 Sample : AP F2_O2 % PV_Ist | CAA02-AIT20.PV-YV06 |  | RTF Z1 Sample : AP F2 | O2 % PV | Ist | % |  |  |  |  | OFEN | CAA02-AIT20.PV-YV06\MonAnLDrv\PV_Out.Value |  |  | x
326 | 28 | Glühofen Zone RTF | 32 |  | CAA02-AIT20.PV-YV01_RTF Top casing Sample : AP A2_O2 % PV_Ist | CAA02-AIT20.PV-YV01 |  | RTF Top casing Sample : AP A2 | O2 % PV | Ist | % |  |  |  |  | OFEN | CAA02-AIT20.PV-YV01\MonAnLDrv\PV_Out.Value |  |  | x
327 | 28 | Glühofen Zone RTF | 33 |  | CAA02-AIT11.PV-YV11_RTF Z1 Sample : AP J2_H2 % PV_Ist | CAA02-AIT11.PV-YV11 |  | RTF Z1 Sample : AP J2 | H2 % PV | Ist | % |  |  |  |  | OFEN | CAA02-AIT11.PV-YV11\MonAnLDrv\PV_Out.Value |  |  | x
328 | 28 | Glühofen Zone RTF | 34 |  | CAA02-AIT10.PV-YV06_RTF Z1 Sample : AP F2_H2 % PV_Ist | CAA02-AIT10.PV-YV06 |  | RTF Z1 Sample : AP F2 | H2 % PV | Ist | % |  |  |  |  | OFEN | CAA02-AIT10.PV-YV06\MonAnLDrv\PV_Out.Value |  |  | x
329 | 28 | Glühofen Zone RTF | 35 |  | CAA02-AIT10.PV-YV01_RTF Top casing Sample : AP A2_H2 % PV_Ist | CAA02-AIT10.PV-YV01 |  | RTF Top casing Sample : AP A2 | H2 % PV | Ist | % |  |  |  |  | OFEN | CAA02-AIT10.PV-YV01\MonAnLDrv\PV_Out.Value |  |  | x
330 | 28 | Glühofen Zone RTF | 36 |  | CAA01-AIT34.PV_RTF : AP A1_DP PV_Ist | CAA01-AIT34.PV |  | RTF : AP A1 | DP PV | Ist | °C |  |  |  |  | OFEN | CAA01-AIT34.PV\MonAnLDrv\PV_Out.Value |  |  | x
331 | 28 | Glühofen Zone RTF | 37 |  | 0_RTF Zone 5_P1 SP of MM mode_Soll | 0 |  | RTF Zone 5 | P1 SP of MM mode | Soll | °C |  |  |  |  | OFEN | RTFZ16-CTRL01\Mode\I_Ext_Pyro1SP |  |  | x |  |  | x
332
333 | 29 | Glühofen Zone IND1 | 1 |  | IND1_Induktion1_Längsfeld_Temperatur_Einlauf_Ist | IND | 1 | Induktion1_Längsfeld | Temperatur_Einlauf | Ist | °C |  |  |  |  | IND |  | entfällt vermutlich, Messung erfolgt durch Drever / RTF mit Pyro 1 |  | x |  |  | x
334 | 29 | Glühofen Zone IND1 | 2 |  | IND1_Induktion1_Längsfeld_Temperatur_Auslauf_Ist | IND | 1 | Induktion1_Längsfeld | Temperatur_Auslauf | Ist | °C |  |  |  |  | IND |  | entfällt vermutlich, Messung erfolgt durch Drever / RTF mir Pyro 2 |  | x |  |  | x
335 | 29 | Glühofen Zone IND1 | 3 |  | IND1_Induktion1_Längsfeld_Temperatur_Auslauf_Gültig_Ist | IND | 1 | Induktion1_Längsfeld | Temperatur_Auslauf_Gültig | Ist | Bool |  |  |  |  | IND |  | entfällt vermutlich, Messung erfolgt durch Drever / RTF |  | x |  |  | x
336 | 29 | Glühofen Zone IND1 | 4 |  | IND1_Induktion1_Längsfeld_Summensignal Gültigkeit_Ist | IND | 1 | Induktion1_Längsfeld | Summensignal Gültigkeit | Ist | Bool |  |  |  |  | IND |  | Bitte hierzu nocheinmal mit uns abstimmen. |  | x
337 | 29 | Glühofen Zone IND1 | 5 |  | IND1_Induktion1_Längsfeld_Strom_Soll | IND | 1 | Induktion1_Längsfeld | Strom | Soll | V |  |  |  |  | IND |  |  |  |  | x
338 | 29 | Glühofen Zone IND1 | 6 |  | IND1_Induktion1_Längsfeld_Strom_Ist | IND | 1 | Induktion1_Längsfeld | Strom | Ist | V |  |  |  |  | IND |  |  |  | x
339 | 29 | Glühofen Zone IND1 | 7 |  | IND1_Induktion1_Längsfeld_Parameter Leistungsberechnung (verschiedene)_Ist | IND | 1 | Induktion1_Längsfeld | Parameter Leistungsberechnung (verschiedene) | Ist | [5 empty] | IND |  | Genaue Anzahl der Parameter ist noch unbekannt. |  | x
340 | 29 | Glühofen Zone IND1 | 8 |  | IND1_Induktion1_Längsfeld_Leistungskorrekturfaktor_Ist | IND | 1 | Induktion1_Längsfeld | Leistungskorrekturfaktor | Ist | % |  |  |  |  | IND |  | kommt eigentlich aus der Drever-Steuerung / Prozessmodell, könnte aber hier aus unserer SPS abgegriffen werden um korrekte Übertragung sicherzustellen. |  | x
341 | 29 | Glühofen Zone IND1 | 9 |  | IND1_Induktion1_Längsfeld_Leistung_Ist | IND | 1 | Induktion1_Längsfeld | Leistung | Ist | kW |  |  |  |  | IND |  |  |  | x
342 | 29 | Glühofen Zone IND1 | 10 |  | IND1_Induktion1_Längsfeld_Frequenz_Ist | IND | 1 | Induktion1_Längsfeld | Frequenz | Ist | Hz |  |  |  |  | IND |  |  |  | x
343 | 29 | Glühofen Zone IND1 | 11 |  | IND1_Induktion1_Längsfeld_ Temperatur_Einlauf_Gültig_Ist | IND | 1 | Induktion1_Längsfeld | Temperatur_Einlauf_Gültig | Ist | Bool |  |  |  |  | IND |  | entfällt vermutlich, Messung erfolgt durch Drever / RTF |  | x
344 | 29 | Glühofen Zone IND1 | 12 |  | AB0011-FIT21_Aux Burner Main Gas_Flow PV_Ist | AB0011-FIT21 |  | Aux Burner Main Gas | Flow PV | Ist | Nm³/h |  |  |  |  | OFEN | AB0011-FIT21\MonAnLDrv\PV_Out.Value |  |  | x
345 | 29 | Glühofen Zone IND1 | 13 |  | AB0011-FIT01_Aux Burner Pilot Gas_Flow PV_Ist | AB0011-FIT01 |  | Aux Burner Pilot Gas | Flow PV | Ist | Nm³/h |  |  |  |  | OFEN | AB0011-FIT01\MonAnLDrv\PV_Out.Value |  |  | x
346 | 29 | Glühofen Zone IND1 | 14 | 54 | IND_Induktion1_Längsfeld_Bandtemperatur Ausgang P2_Ist | IND |  | Induktion1_Längsfeld | Bandtemperatur Ausgang P2 | Ist | °C |  |  |  |  | IND |  |  |  |  | x |  | x
347
348 | 30 | Glühofen Zone IND2 | 1 |  | IND2_Induktion2_Querfeld_Trafoschaltstufe_Ist | IND | 2 | Induktion2_Querfeld | Trafoschaltstufe | Ist | Integer |  |  |  |  | IND |  |  |  | x
349 | 30 | Glühofen Zone IND2 | 2 |  | IND2_Induktion2_Querfeld_Temperaturprofil_Ist | IND | 2 | Induktion2_Querfeld | Temperaturprofil | Ist | °C/mm Bandbreite |  |  |  |  | IND |  | Muss noch geklärt werden, ob / wie das aufgezeichnet werden kann. Ametek-Land hat eine IBA-Schnittstelle entwickelt. |  | x
350 | 30 | Glühofen Zone IND2 | 3 |  | IND2_Induktion2_Querfeld_Temperatur_Einlauf_Ist | IND | 2 | Induktion2_Querfeld | Temperatur_Einlauf | Ist | °C |  |  |  |  | IND |  | entfällt vermutlich, Messung erfolgt durch Drever / RTF mit Pyro 2 |  | x
351 | 30 | Glühofen Zone IND2 | 4 |  | IND2_Induktion2_Querfeld_Temperatur_Einlauf_Gültig_Ist | IND | 2 | Induktion2_Querfeld | Temperatur_Einlauf_Gültig | Ist | Bool |  |  |  |  | IND |  | entfällt vermutlich, Messung erfolgt durch Drever / RTF |  | x
352 | 30 | Glühofen Zone IND2 | 5 |  | IND2_Induktion2_Querfeld_Temperatur_BS_Auslauf_Ist | IND | 2 | Induktion2_Querfeld | Temperatur_BS_Auslauf | Ist | °C |  |  |  |  | IND |  |  |  | x |  |  | x
353 | 30 | Glühofen Zone IND2 | 6 |  | IND2_Induktion2_Querfeld_Temperatur_Bandmitte_Auslauf_Ist | IND | 2 | Induktion2_Querfeld | Temperatur_Bandmitte_Auslauf | Ist | °C |  |  |  |  | IND |  | entspricht der Prozessmessung mit Pyro 3 durch Drever. Dieser Wert wird auch durch Drever verarbeitet / interpretiert. Müssen überlegen, was für QDR sinnvoller ist. |  | x |  |  | x
354 | 30 | Glühofen Zone IND2 | 7 |  | IND2_Induktion2_Querfeld_Temperatur_Auslauf_Gültig_Ist | IND | 2 | Induktion2_Querfeld | Temperatur_Auslauf_Gültig | Ist | Bool |  |  |  |  | IND |  |  |  | x |  |  | x
355 | 30 | Glühofen Zone IND2 | 8 |  | IND2_Induktion2_Querfeld_Temperatur_AS_Auslauf_Ist | IND | 2 | Induktion2_Querfeld | Temperatur_AS_Auslauf | Ist | °C |  |  |  |  | IND |  |  |  | x |  |  | x
356 | 30 | Glühofen Zone IND2 | 9 |  | IND2_Induktion2_Querfeld_Summensignal Trenner für Induktorer_Ist | IND | 2 | Induktion2_Querfeld | Summensignal Trenner für Induktorer | Ist | Bool |  |  |  |  | IND |  | Bitte hierzu nocheinmal mit uns abstimmen. - Notwendigkeit für uns fraglich, hängt aber vom Konept für QDR ab. |  | x
357 | 30 | Glühofen Zone IND2 | 10 |  | IND2_Induktion2_Querfeld_Summensignal Gültigkeit_Ist | IND | 2 | Induktion2_Querfeld | Summensignal Gültigkeit | Ist | Bool |  |  |  |  | IND |  | Bitte hierzu nocheinmal mit uns abstimmen. |  | x
358 | 30 | Glühofen Zone IND2 | 11 |  | IND2_Induktion2_Querfeld_Strom_Ist | IND | 2 | Induktion2_Querfeld | Strom | Ist | A |  |  |  |  | IND |  |  |  | x
359 | 30 | Glühofen Zone IND2 | 12 |  | IND2_Induktion2_Querfeld_Spannung_Soll | IND | 2 | Induktion2_Querfeld | Spannung | Soll | V |  |  |  |  | IND |  |  |  | x
360 | 30 | Glühofen Zone IND2 | 13 |  | IND2_Induktion2_Querfeld_Spannung_Ist | IND | 2 | Induktion2_Querfeld | Spannung | Ist | V |  |  |  |  | IND |  |  |  | x
361 | 30 | Glühofen Zone IND2 | 14 |  | IND2_Induktion2_Querfeld_Parameter Leistungsberechnung (verschiedene)_Ist | IND | 2 | Induktion2_Querfeld | Parameter Leistungsberechnung (verschiedene) | Ist | [5 empty] | IND |  | Genaue Anzahl der Parameter ist noch unbekannt. |  | x
362 | 30 | Glühofen Zone IND2 | 15 |  | IND2_Induktion2_Querfeld_Leistungskorrekturfaktor_Ist | IND | 2 | Induktion2_Querfeld | Leistungskorrekturfaktor | Ist | % |  |  |  |  | IND |  | kommt eigentlich aus der Drever-Steuerung / Prozessmodell, könnte aber hier aus unserer SPS abgegriffen werden um korrekte Übertragung sicherzustellen. |  | x
363 | 30 | Glühofen Zone IND2 | 16 |  | IND2_Induktion2_Querfeld_Leistung_Ist | IND | 2 | Induktion2_Querfeld | Leistung | Ist | kW |  |  |  |  | IND |  |  |  | x
364 | 30 | Glühofen Zone IND2 | 17 |  | IND2_Induktion2_Querfeld_Kompensation_Ist | IND | 2 | Induktion2_Querfeld | Kompensation | Ist | kVAR |  |  |  |  | IND |  | effektiv eine 4-stellige Integer-Zahl |  | x
365 | 30 | Glühofen Zone IND2 | 18 |  | IND2_Induktion2_Querfeld_Induktorposition BS 400mm PT_Soll | IND | 2 | Induktion2_Querfeld | Induktorposition BS 400mm PT | Soll | mm |  |  |  |  | IND |  |  |  | x
366 | 30 | Glühofen Zone IND2 | 19 |  | IND2_Induktion2_Querfeld_Induktorposition BS 400mm PT_Ist | IND | 2 | Induktion2_Querfeld | Induktorposition BS 400mm PT | Ist | mm |  |  |  |  | IND |  |  |  | x
367 | 30 | Glühofen Zone IND2 | 20 |  | IND2_Induktion2_Querfeld_Induktorposition BS 300mm PT_Soll | IND | 2 | Induktion2_Querfeld | Induktorposition BS 300mm PT | Soll | mm |  |  |  |  | IND |  |  |  | x
368 | 30 | Glühofen Zone IND2 | 21 |  | IND2_Induktion2_Querfeld_Induktorposition BS 300mm PT_Ist | IND | 2 | Induktion2_Querfeld | Induktorposition BS 300mm PT | Ist | mm |  |  |  |  | IND |  |  |  | x
369 | 30 | Glühofen Zone IND2 | 22 |  | IND2_Induktion2_Querfeld_Induktorposition AS 400mm PT_Soll | IND | 2 | Induktion2_Querfeld | Induktorposition AS 400mm PT | Soll | mm |  |  |  |  | IND |  |  |  | x
370 | 30 | Glühofen Zone IND2 | 23 |  | IND2_Induktion2_Querfeld_Induktorposition AS 400mm PT_Ist | IND | 2 | Induktion2_Querfeld | Induktorposition AS 400mm PT | Ist | mm |  |  |  |  | IND |  |  |  | x
371 | 30 | Glühofen Zone IND2 | 24 |  | IND2_Induktion2_Querfeld_Induktorposition AS 300mm PT_Soll | IND | 2 | Induktion2_Querfeld | Induktorposition AS 300mm PT | Soll | mm |  |  |  |  | IND |  |  |  | x
372 | 30 | Glühofen Zone IND2 | 25 |  | IND2_Induktion2_Querfeld_Induktorposition AS 300mm PT_Ist | IND | 2 | Induktion2_Querfeld | Induktorposition AS 300mm PT | Ist | mm |  |  |  |  | IND |  |  |  | x
373 | 30 | Glühofen Zone IND2 | 26 |  | IND2_Induktion2_Querfeld_Induktor 400 mm Polteilung aktiv_Ist | IND | 2 | Induktion2_Querfeld | Induktor 400 mm Polteilung aktiv | Ist | Bool |  |  |  |  | IND |  | Bitte hierzu nocheinmal mit uns abstimmen. - Notwendigkeit für uns fraglich, hängt aber vom Konept für QDR ab. |  | x
374 | 30 | Glühofen Zone IND2 | 27 |  | IND2_Induktion2_Querfeld_Induktor 300 mm Polteilung aktiv_Ist | IND | 2 | Induktion2_Querfeld | Induktor 300 mm Polteilung aktiv | Ist | Bool |  |  |  |  | IND |  | Bitte hierzu nocheinmal mit uns abstimmen. - Notwendigkeit für uns fraglich, hängt aber vom Konept für QDR ab. |  | x
375 | 30 | Glühofen Zone IND2 | 28 |  | IND2_Induktion2_Querfeld_Frequenz_Ist | IND | 2 | Induktion2_Querfeld | Frequenz | Ist | Hz |  |  |  |  | IND |  |  |  | x
376 | 30 | Glühofen Zone IND2 | 29 | 53 | IND_Induktion2_Querfeld_Bandtemperatur Ausgang P3_Ist | IND |  | Induktion2_Querfeld | Bandtemperatur Ausgang P3 | Ist | °C |  |  |  |  | IND |  |  |  |  | x |  | x
377
378 | 31 | Glühofen Zone EHF | 1 |  | HS0841-TIC01_SP_EHS Zone 8_Temp SP_Soll | HS0841-TIC01_SP |  | EHS Zone 8 | Temp SP | Soll | °C |  |  |  |  | OFEN |  |  |  | x
379 | 31 | Glühofen Zone EHF | 2 |  | HS0841-TIC01_OUT_EHS Zone 8_Power_Ist | HS0841-TIC01_OUT |  | EHS Zone 8 | Power | Ist | % |  |  |  |  | OFEN | HS0841-TIC01_OUT\MonAnLDrv\PV_Out.Value |  |  | x
380 | 31 | Glühofen Zone EHF | 3 |  | HS0841-TE03_EHS Zone 8_Comparison PV_Ist | HS0841-TE03 |  | EHS Zone 8 | Comparison PV | Ist | °C |  |  |  |  | OFEN | HS0841-TE03\MonAnLDrv\PV_Out.Value |  |  | x
381 | 31 | Glühofen Zone EHF | 4 |  | HS0841-TE01_EHS Zone 8_Temp PV 1_Ist | HS0841-TE01 |  | EHS Zone 8 | Temp PV 1 | Ist | °C |  |  |  |  | OFEN | HS0841-TE01\MonAnLDrv\PV_Out.Value |  |  | x
382 | 31 | Glühofen Zone EHF | 5 |  | HS0741-TIC01_SP_EHS Zone 7_Temp SP_Soll | HS0741-TIC01_SP |  | EHS Zone 7 | Temp SP | Soll | °C |  |  |  |  | OFEN |  |  |  | x
383 | 31 | Glühofen Zone EHF | 6 |  | HS0741-TIC01_OUT_EHS Zone 7_Power_Ist | HS0741-TIC01_OUT |  | EHS Zone 7 | Power | Ist | % |  |  |  |  | OFEN | HS0741-TIC01_OUT\MonAnLDrv\PV_Out.Value |  |  | x
384 | 31 | Glühofen Zone EHF | 7 |  | HS0741-TE03_EHS Zone 7_Comparison PV_Ist | HS0741-TE03 |  | EHS Zone 7 | Comparison PV | Ist | °C |  |  |  |  | OFEN | HS0741-TE03\MonAnLDrv\PV_Out.Value |  |  | x
385 | 31 | Glühofen Zone EHF | 8 |  | HS0741-TE01_EHS Zone 7_Temp PV 1_Ist | HS0741-TE01 |  | EHS Zone 7 | Temp PV 1 | Ist | °C |  |  |  |  | OFEN | HS0741-TE01\MonAnLDrv\PV_Out.Value |  |  | x
386 | 31 | Glühofen Zone EHF | 9 |  | HS0641-TIC01_SP_EHS Zone 6_Temp SP_Soll | HS0641-TIC01_SP |  | EHS Zone 6 | Temp SP | Soll | °C |  |  |  |  | OFEN |  |  |  | x
387 | 31 | Glühofen Zone EHF | 10 |  | HS0641-TIC01_OUT_EHS Zone 6_Power_Ist | HS0641-TIC01_OUT |  | EHS Zone 6 | Power | Ist | % |  |  |  |  | OFEN | HS0641-TIC01_OUT\MonAnLDrv\PV_Out.Value |  |  | x
388 | 31 | Glühofen Zone EHF | 11 |  | HS0641-TE03_EHS Zone 6_Comparison PV_Ist | HS0641-TE03 |  | EHS Zone 6 | Comparison PV | Ist | °C |  |  |  |  | OFEN | HS0641-TE03\MonAnLDrv\PV_Out.Value |  |  | x
389 | 31 | Glühofen Zone EHF | 12 |  | HS0641-TE01_EHS Zone 6_Temp PV 1_Ist | HS0641-TE01 |  | EHS Zone 6 | Temp PV 1 | Ist | °C |  |  |  |  | OFEN | HS0641-TE01\MonAnLDrv\PV_Out.Value |  |  | x
390 | 31 | Glühofen Zone EHF | 13 |  | HS0541-TIC01_SP_EHS Zone 5_Temp SP_Soll | HS0541-TIC01_SP |  | EHS Zone 5 | Temp SP | Soll | °C |  |  |  |  | OFEN |  |  |  | x
391 | 31 | Glühofen Zone EHF | 14 |  | HS0541-TIC01_OUT_EHS Zone 5_Power_Ist | HS0541-TIC01_OUT |  | EHS Zone 5 | Power | Ist | % |  |  |  |  | OFEN | HS0541-TIC01_OUT\MonAnLDrv\PV_Out.Value |  |  | x
392 | 31 | Glühofen Zone EHF | 15 |  | HS0541-TE03_EHS Zone 5_Comparison PV_Ist | HS0541-TE03 |  | EHS Zone 5 | Comparison PV | Ist | °C |  |  |  |  | OFEN | HS0541-TE03\MonAnLDrv\PV_Out.Value |  |  | x
393 | 31 | Glühofen Zone EHF | 16 |  | HS0541-TE01_EHS Zone 5_Temp PV 1_Ist | HS0541-TE01 |  | EHS Zone 5 | Temp PV 1 | Ist | °C |  |  |  |  | OFEN | HS0541-TE01\MonAnLDrv\PV_Out.Value |  |  | x
394 | 31 | Glühofen Zone EHF | 17 |  | HS0441-TIC01_SP_EHS Zone 4_Temp SP_Soll | HS0441-TIC01_SP |  | EHS Zone 4 | Temp SP | Soll | °C |  |  |  |  | OFEN |  |  |  | x
395 | 31 | Glühofen Zone EHF | 18 |  | HS0441-TIC01_OUT_EHS Zone 4_Power_Ist | HS0441-TIC01_OUT |  | EHS Zone 4 | Power | Ist | % |  |  |  |  | OFEN | HS0441-TIC01_OUT\MonAnLDrv\PV_Out.Value |  |  | x
396 | 31 | Glühofen Zone EHF | 19 |  | HS0441-TE03_EHS Zone 4_Comparison PV_Ist | HS0441-TE03 |  | EHS Zone 4 | Comparison PV | Ist | °C |  |  |  |  | OFEN | HS0441-TE03\MonAnLDrv\PV_Out.Value |  |  | x
397 | 31 | Glühofen Zone EHF | 20 |  | HS0441-TE01_EHS Zone 4_Temp PV 1_Ist | HS0441-TE01 |  | EHS Zone 4 | Temp PV 1 | Ist | °C |  |  |  |  | OFEN | HS0441-TE01\MonAnLDrv\PV_Out.Value |  |  | x
398 | 31 | Glühofen Zone EHF | 21 |  | HS0341-TIC01_SP_EHS Zone 3_Temp SP_Soll | HS0341-TIC01_SP |  | EHS Zone 3 | Temp SP | Soll | °C |  |  |  |  | OFEN |  |  |  | x
399 | 31 | Glühofen Zone EHF | 22 |  | HS0341-TIC01_OUT_EHS Zone 3_Power_Ist | HS0341-TIC01_OUT |  | EHS Zone 3 | Power | Ist | % |  |  |  |  | OFEN | HS0341-TIC01_OUT\MonAnLDrv\PV_Out.Value |  |  | x
400 | 31 | Glühofen Zone EHF | 23 |  | HS0341-TE03_EHS Zone 3_Comparison PV_Ist | HS0341-TE03 |  | EHS Zone 3 | Comparison PV | Ist | °C |  |  |  |  | OFEN | HS0341-TE03\MonAnLDrv\PV_Out.Value |  |  | x
401 | 31 | Glühofen Zone EHF | 24 |  | HS0341-TE01.TT_EHS Zone 3_Temp PV 1_Ist | HS0341-TE01.TT |  | EHS Zone 3 | Temp PV 1 | Ist | °C |  |  |  |  | OFEN | HS0341-TE01.TT\MonAnLDrv\PV_Out.Value |  |  | x
402 | 31 | Glühofen Zone EHF | 25 |  | HS0241-TIC01_SP_EHS Zone 2_Temp SP_Soll | HS0241-TIC01_SP |  | EHS Zone 2 | Temp SP | Soll | °C |  |  |  |  | OFEN |  |  |  | x
403 | 31 | Glühofen Zone EHF | 26 |  | HS0241-TIC01_OUT_EHS Zone 2_Power_Ist | HS0241-TIC01_OUT |  | EHS Zone 2 | Power | Ist | % |  |  |  |  | OFEN | HS0241-TIC01_OUT\MonAnLDrv\PV_Out.Value |  |  | x
404 | 31 | Glühofen Zone EHF | 27 |  | HS0241-TE03_EHS Zone 2_Comparison PV_Ist | HS0241-TE03 |  | EHS Zone 2 | Comparison PV | Ist | °C |  |  |  |  | OFEN | HS0241-TE03\MonAnLDrv\PV_Out.Value |  |  | x
405 | 31 | Glühofen Zone EHF | 28 |  | HS0241-TE01_EHS Zone 2_Temp PV 1_Ist | HS0241-TE01 |  | EHS Zone 2 | Temp PV 1 | Ist | °C |  |  |  |  | OFEN | HS0241-TE01\MonAnLDrv\PV_Out.Value |  |  | x
406 | 31 | Glühofen Zone EHF | 29 |  | HS0141-TIC01_SP_EHS Zone 1_Temp SP_Soll | HS0141-TIC01_SP |  | EHS Zone 1 | Temp SP | Soll | °C |  |  |  |  | OFEN |  |  |  | x
407 | 31 | Glühofen Zone EHF | 30 |  | HS0141-TIC01_OUT_EHS Zone 1_Power_Ist | HS0141-TIC01_OUT |  | EHS Zone 1 | Power | Ist | % |  |  |  |  | OFEN | HS0141-TIC01_OUT\MonAnLDrv\PV_Out.Value |  |  | x
408 | 31 | Glühofen Zone EHF | 31 |  | HS0141-TE03_EHS Zone 1_Comparison PV_Ist | HS0141-TE03 |  | EHS Zone 1 | Comparison PV | Ist | °C |  |  |  |  | OFEN | HS0141-TE03\MonAnLDrv\PV_Out.Value |  |  | x
409 | 31 | Glühofen Zone EHF | 32 |  | HS0141-TE01_EHS Zone 1_Temp PV 1_Ist | HS0141-TE01 |  | EHS Zone 1 | Temp PV 1 | Ist | °C |  |  |  |  | OFEN | HS0141-TE01\MonAnLDrv\PV_Out.Value |  |  | x
410 | 31 | Glühofen Zone EHF | 33 |  | HS0041-PIT01_EHS_Pres PV_Ist | HS0041-PIT01 |  | EHS | Pres PV | Ist | Pa |  |  |  |  | OFEN | HS0041-PIT01\MonAnLDrv\PV_Out.Value |  |  | x
411 | 31 | Glühofen Zone EHF | 34 |  | HS0000-RET04.RT_EHS P4_Strip Temp PV_Ist | HS0000-RET04.RT |  | EHS P4 | Strip Temp PV | Ist | °C |  |  |  |  | OFEN | HS0000-RET04.RT\MonAnLDrv\PV_Out.Value |  |  | x |  |  | x
412 | 31 | Glühofen Zone EHF | 35 |  | CAA03-AIT20.PV-YV02_EHS Z3 Sample : AP B3_O2 ppm PV_Ist | CAA03-AIT20.PV-YV02 |  | EHS Z3 Sample : AP B3 | O2 ppm PV | Ist | ppm |  |  |  |  | OFEN | CAA03-AIT20.PV-YV02\MonAnLDrv\PV_Out.Value |  |  | x
413 | 31 | Glühofen Zone EHF | 36 |  | CAA03-AIT10.PV-YV02_EHS Z3 Sample : AP B3_H2 % PV_Ist | CAA03-AIT10.PV-YV02 |  | EHS Z3 Sample : AP B3 | H2 % PV | Ist | % |  |  |  |  | OFEN | CAA03-AIT10.PV-YV02\MonAnLDrv\PV_Out.Value |  |  | x
414 | 31 | Glühofen Zone EHF | 37 |  | CAA02-AIT21.PV-YV12_EHS Z1 Sample : AP K2_O2 ppm PV_Ist | CAA02-AIT21.PV-YV12 |  | EHS Z1 Sample : AP K2 | O2 ppm PV | Ist | ppm |  |  |  |  | OFEN | CAA02-AIT21.PV-YV12\MonAnLDrv\PV_Out.Value |  |  | x
415 | 31 | Glühofen Zone EHF | 38 |  | CAA02-AIT20.PV-YV02_EHS Top casing Sample : AP B2_O2 % PV_Ist | CAA02-AIT20.PV-YV02 |  | EHS Top casing Sample : AP B2 | O2 % PV | Ist | % |  |  |  |  | OFEN | CAA02-AIT20.PV-YV02\MonAnLDrv\PV_Out.Value |  |  | x
416 | 31 | Glühofen Zone EHF | 39 |  | CAA02-AIT11.PV-YV12_EHS Z1 Sample : AP K2_H2 % PV_Ist | CAA02-AIT11.PV-YV12 |  | EHS Z1 Sample : AP K2 | H2 % PV | Ist | % |  |  |  |  | OFEN | CAA02-AIT11.PV-YV12\MonAnLDrv\PV_Out.Value |  |  | x
417 | 31 | Glühofen Zone EHF | 40 |  | CAA02-AIT10.PV-YV02_EHS Top casing Sample : AP B2_H2 % PV_Ist | CAA02-AIT10.PV-YV02 |  | EHS Top casing Sample : AP B2 | H2 % PV | Ist | % |  |  |  |  | OFEN | CAA02-AIT10.PV-YV02\MonAnLDrv\PV_Out.Value |  |  | x
418 | 31 | Glühofen Zone EHF | 41 |  | CAA01-AIT31.PV_EHS : AP B1_DP PV_Ist | CAA01-AIT31.PV |  | EHS : AP B1 | DP PV | Ist | °C |  |  |  |  | OFEN | CAA01-AIT31.PV\MonAnLDrv\PV_Out.Value |  |  | x
419 | 31 | Glühofen Zone EHF | 42 |  | 0_EHS Zone 6_P4 SP of MM mode_Soll | 0 |  | EHS Zone 6 | P4 SP of MM mode | Soll | °C |  |  |  |  | OFEN |  |  |  | x |  |  | x
420
421 | 32 | Glühofen Zone ESS | 1 |  | SS0541-TIC01_SP_ESS Zone 5_Temp SP_Soll | SS0541-TIC01_SP |  | ESS Zone 5 | Temp SP | Soll | °C |  |  |  |  | OFEN |  |  |  | x
422 | 32 | Glühofen Zone ESS | 2 |  | SS0541-TIC01_OUT_ESS Zone 5_Power_Ist | SS0541-TIC01_OUT |  | ESS Zone 5 | Power | Ist | % |  |  |  |  | OFEN | SS0541-TIC01_OUT\MonAnLDrv\PV_Out.Value |  |  | x
423 | 32 | Glühofen Zone ESS | 3 |  | SS0541-TE03_ESS Zone 5_Comparison PV_Ist | SS0541-TE03 |  | ESS Zone 5 | Comparison PV | Ist | °C |  |  |  |  | OFEN | SS0541-TE03\MonAnLDrv\PV_Out.Value |  |  | x
424 | 32 | Glühofen Zone ESS | 4 |  | SS0541-TE01_ESS Zone 5_Temp PV 1_Ist | SS0541-TE01 |  | ESS Zone 5 | Temp PV 1 | Ist | °C |  |  |  |  | OFEN | SS0541-TE01\MonAnLDrv\PV_Out.Value |  |  | x
425 | 32 | Glühofen Zone ESS | 5 |  | SS0441-TIC01_SP_ESS Zone 4_Temp SP_Soll | SS0441-TIC01_SP |  | ESS Zone 4 | Temp SP | Soll | °C |  |  |  |  | OFEN |  |  |  | x
426 | 32 | Glühofen Zone ESS | 6 |  | SS0441-TIC01_OUT_ESS Zone 4_Power_Ist | SS0441-TIC01_OUT |  | ESS Zone 4 | Power | Ist | % |  |  |  |  | OFEN | SS0441-TIC01_OUT\MonAnLDrv\PV_Out.Value |  |  | x
427 | 32 | Glühofen Zone ESS | 7 |  | SS0441-TE03_ESS Zone 4_Comparison PV_Ist | SS0441-TE03 |  | ESS Zone 4 | Comparison PV | Ist | °C |  |  |  |  | OFEN | SS0441-TE03\MonAnLDrv\PV_Out.Value |  |  | x
428 | 32 | Glühofen Zone ESS | 8 |  | SS0441-TE01_ESS Zone 4_Temp PV 1_Ist | SS0441-TE01 |  | ESS Zone 4 | Temp PV 1 | Ist | °C |  |  |  |  | OFEN | SS0441-TE01\MonAnLDrv\PV_Out.Value |  |  | x
429 | 32 | Glühofen Zone ESS | 9 |  | SS0341-TIC01_SP_ESS Zone 3_Temp SP_Soll | SS0341-TIC01_SP |  | ESS Zone 3 | Temp SP | Soll | °C |  |  |  |  | OFEN |  |  |  | x
430 | 32 | Glühofen Zone ESS | 10 |  | SS0341-TIC01_OUT_ESS Zone 3_Power_Ist | SS0341-TIC01_OUT |  | ESS Zone 3 | Power | Ist | % |  |  |  |  | OFEN | SS0341-TIC01_OUT\MonAnLDrv\PV_Out.Value |  |  | x
431 | 32 | Glühofen Zone ESS | 11 |  | SS0341-TE03_ESS Zone 3_Comparison PV_Ist | SS0341-TE03 |  | ESS Zone 3 | Comparison PV | Ist | °C |  |  |  |  | OFEN | SS0341-TE03\MonAnLDrv\PV_Out.Value |  |  | x
432 | 32 | Glühofen Zone ESS | 12 |  | SS0341-TE01.TT_ESS Zone 3_Temp PV 1_Ist | SS0341-TE01.TT |  | ESS Zone 3 | Temp PV 1 | Ist | °C |  |  |  |  | OFEN | SS0341-TE01.TT\MonAnLDrv\PV_Out.Value |  |  | x
433 | 32 | Glühofen Zone ESS | 13 |  | SS0241-TIC01_SP_ESS Zone 2_Temp SP_Soll | SS0241-TIC01_SP |  | ESS Zone 2 | Temp SP | Soll | °C |  |  |  |  | OFEN |  |  |  | x
434 | 32 | Glühofen Zone ESS | 14 |  | SS0241-TIC01_OUT_ESS Zone 2_Power_Ist | SS0241-TIC01_OUT |  | ESS Zone 2 | Power | Ist | % |  |  |  |  | OFEN | SS0241-TIC01_OUT\MonAnLDrv\PV_Out.Value |  |  | x
435 | 32 | Glühofen Zone ESS | 15 |  | SS0241-TE03_ESS Zone 2_Comparison PV_Ist | SS0241-TE03 |  | ESS Zone 2 | Comparison PV | Ist | °C |  |  |  |  | OFEN | SS0241-TE03\MonAnLDrv\PV_Out.Value |  |  | x
436 | 32 | Glühofen Zone ESS | 16 |  | SS0241-TE01_ESS Zone 2_Temp PV 1_Ist | SS0241-TE01 |  | ESS Zone 2 | Temp PV 1 | Ist | °C |  |  |  |  | OFEN | SS0241-TE01\MonAnLDrv\PV_Out.Value |  |  | x
437 | 32 | Glühofen Zone ESS | 17 |  | SS0141-TIC01_SP_ESS Zone 1_Temp SP_Soll | SS0141-TIC01_SP |  | ESS Zone 1 | Temp SP | Soll | °C |  |  |  |  | OFEN |  |  |  | x
438 | 32 | Glühofen Zone ESS | 18 |  | SS0141-TIC01_OUT_ESS Zone 1_Power_Ist | SS0141-TIC01_OUT |  | ESS Zone 1 | Power | Ist | % |  |  |  |  | OFEN | SS0141-TIC01_OUT\MonAnLDrv\PV_Out.Value |  |  | x
439 | 32 | Glühofen Zone ESS | 19 |  | SS0141-TE03_ESS Zone 1_Comparison PV_Ist | SS0141-TE03 |  | ESS Zone 1 | Comparison PV | Ist | °C |  |  |  |  | OFEN | SS0141-TE03\MonAnLDrv\PV_Out.Value |  |  | x
440 | 32 | Glühofen Zone ESS | 20 |  | SS0141-TE01_ESS Zone 1_Temp PV 1_Ist | SS0141-TE01 |  | ESS Zone 1 | Temp PV 1 | Ist | °C |  |  |  |  | OFEN | SS0141-TE01\MonAnLDrv\PV_Out.Value |  |  | x
441 | 32 | Glühofen Zone ESS | 21 |  | SS0000-RET05.RT_ESS P5_Strip Temp PV_Ist | SS0000-RET05.RT |  | ESS P5 | Strip Temp PV | Ist | °C |  |  |  |  | OFEN | SS0000-RET05.RT\MonAnLDrv\PV_Out.Value |  |  | x |  |  | x
442 | 32 | Glühofen Zone ESS | 22 |  | CAA03-AIT20.PV-YV03_ESS Z3 Sample : AP C3_O2 ppm PV_Ist | CAA03-AIT20.PV-YV03 |  | ESS Z3 Sample : AP C3 | O2 ppm PV | Ist | ppm |  |  |  |  | OFEN | CAA03-AIT20.PV-YV03\MonAnLDrv\PV_Out.Value |  |  | x
443 | 32 | Glühofen Zone ESS | 23 |  | CAA03-AIT10.PV-YV03_ESS Z3 Sample : AP C3_H2 % PV_Ist | CAA03-AIT10.PV-YV03 |  | ESS Z3 Sample : AP C3 | H2 % PV | Ist | % |  |  |  |  | OFEN | CAA03-AIT10.PV-YV03\MonAnLDrv\PV_Out.Value |  |  | x |  |  | x?
444 | 32 | Glühofen Zone ESS | 24 |  | CAA02-AIT21.PV-YV13_ESS Z2 Sample : AP L2_O2 ppm PV_Ist | CAA02-AIT21.PV-YV13 |  | ESS Z2 Sample : AP L2 | O2 ppm PV | Ist | ppm |  |  |  |  | OFEN | CAA02-AIT21.PV-YV13\MonAnLDrv\PV_Out.Value |  |  | x
445 | 32 | Glühofen Zone ESS | 25 |  | CAA02-AIT20.PV-YV07_ESS Z2 Sample : AP G2_O2 % PV_Ist | CAA02-AIT20.PV-YV07 |  | ESS Z2 Sample : AP G2 | O2 % PV | Ist | % |  |  |  |  | OFEN | CAA02-AIT20.PV-YV07\MonAnLDrv\PV_Out.Value |  |  | x
446 | 32 | Glühofen Zone ESS | 26 |  | CAA02-AIT20.PV-YV03_ESS Top casing Sample : AP C2_O2 % PV_Ist | CAA02-AIT20.PV-YV03 |  | ESS Top casing Sample : AP C2 | O2 % PV | Ist | % |  |  |  |  | OFEN | CAA02-AIT20.PV-YV03\MonAnLDrv\PV_Out.Value |  |  | x
447 | 32 | Glühofen Zone ESS | 27 |  | CAA02-AIT11.PV-YV13_ESS Z2 Sample : AP L2_H2 % PV_Ist | CAA02-AIT11.PV-YV13 |  | ESS Z2 Sample : AP L2 | H2 % PV | Ist | % |  |  |  |  | OFEN | CAA02-AIT11.PV-YV13\MonAnLDrv\PV_Out.Value |  |  | x |  |  | x?
448 | 32 | Glühofen Zone ESS | 28 |  | CAA02-AIT10.PV-YV07_ESS Z2 Sample : AP G2_H2 % PV_Ist | CAA02-AIT10.PV-YV07 |  | ESS Z2 Sample : AP G2 | H2 % PV | Ist | % |  |  |  |  | OFEN | CAA02-AIT10.PV-YV07\MonAnLDrv\PV_Out.Value |  |  | x |  |  | x?
449 | 32 | Glühofen Zone ESS | 29 |  | CAA02-AIT10.PV-YV03_ESS Top casing Sample : AP C2_H2 % PV_Ist | CAA02-AIT10.PV-YV03 |  | ESS Top casing Sample : AP C2 | H2 % PV | Ist | % |  |  |  |  | OFEN | CAA02-AIT10.PV-YV03\MonAnLDrv\PV_Out.Value |  |  | x |  |  | x?
450 | 32 | Glühofen Zone ESS | 30 |  | CAA01-AIT35.PV-YV06_CASING Sample : AP H1_DP PV_Ist | CAA01-AIT35.PV-YV06 |  | CASING Sample : AP H1 | DP PV | Ist | °C |  |  |  |  | OFEN | CAA01-AIT35.PV-YV06\MonAnLDrv\PV_Out.Value |  |  | x |  |  | x?
451 | 32 | Glühofen Zone ESS | 31 |  | CAA01-AIT32.PV_ESS : AP C1_DP PV_Ist | CAA01-AIT32.PV |  | ESS : AP C1 | DP PV | Ist | °C |  |  |  |  | OFEN | CAA01-AIT32.PV\MonAnLDrv\PV_Out.Value |  |  | x |  |  | x?
452 | 32 | Glühofen Zone ESS | 32 |  | 0_ESS Zone 4_P5 low quality limit of MM mode_Soll | 0 |  | ESS Zone 4 | P5 low quality limit of MM mode | Soll | °C |  |  |  |  | OFEN |  |  |  | x |  |  | x
453 | 32 | Glühofen Zone ESS | 33 |  | 0_ESS Zone 4_P5 high quality limit of MM mode_Soll | 0 |  | ESS Zone 4 | P5 high quality limit of MM mode | Soll | °C |  |  |  |  | OFEN |  |  |  | x |  |  | x
454 | 32 | Glühofen Zone ESS | 34 |  | 0_EHS Zone 4_P5 SP of MM mode_Soll | 0 |  | EHS Zone 4 | P5 SP of MM mode | Soll | °C |  |  |  |  | OFEN |  |  |  | x |  |  | x
455
456 | 33 | Glühofen Zone CTS | 1 |  | CT0741-TIC01_SP_CT Zone 7_Temp SP_Soll | CT0741-TIC01_SP |  | CT Zone 7 | Temp SP | Soll | °C |  |  |  |  | OFEN |  |  |  | x
457 | 33 | Glühofen Zone CTS | 2 |  | CT0741-TIC01_OUT_CT Zone 7_Power_Ist | CT0741-TIC01_OUT |  | CT Zone 7 | Power | Ist | % |  |  |  |  | OFEN | CT0741-TIC01_OUT\MonAnLDrv\PV_Out.Value |  |  | x
458 | 33 | Glühofen Zone CTS | 3 |  | CT0741-TE03_CT Zone 7_Comparison PV_Ist | CT0741-TE03 |  | CT Zone 7 | Comparison PV | Ist | °C |  |  |  |  | OFEN | CT0741-TE03\MonAnLDrv\PV_Out.Value |  |  | x
459 | 33 | Glühofen Zone CTS | 4 |  | CT0741-TE01_CT Zone 7_Temp PV 1_Ist | CT0741-TE01 |  | CT Zone 7 | Temp PV 1 | Ist | °C |  |  |  |  | OFEN | CT0741-TE01\MonAnLDrv\PV_Out.Value |  |  | x
460 | 33 | Glühofen Zone CTS | 5 |  | CT0641-TIC01_SP_CT Zone 6_Temp SP_Soll | CT0641-TIC01_SP |  | CT Zone 6 | Temp SP | Soll | °C |  |  |  |  | OFEN |  |  |  | x
461 | 33 | Glühofen Zone CTS | 6 |  | CT0641-TIC01_OUT_CT Zone 6_Power_Ist | CT0641-TIC01_OUT |  | CT Zone 6 | Power | Ist | % |  |  |  |  | OFEN | CT0641-TIC01_OUT\MonAnLDrv\PV_Out.Value |  |  | x
462 | 33 | Glühofen Zone CTS | 7 |  | CT0641-TE03_CT Zone 6_Comparison PV_Ist | CT0641-TE03 |  | CT Zone 6 | Comparison PV | Ist | °C |  |  |  |  | OFEN | CT0641-TE03\MonAnLDrv\PV_Out.Value |  |  | x
463 | 33 | Glühofen Zone CTS | 8 |  | CT0641-TE01_CT Zone 6_Temp PV 1_Ist | CT0641-TE01 |  | CT Zone 6 | Temp PV 1 | Ist | °C |  |  |  |  | OFEN | CT0641-TE01\MonAnLDrv\PV_Out.Value |  |  | x
464 | 33 | Glühofen Zone CTS | 9 |  | CT0541-TIC01_SP_CT Zone 5_Temp SP_Soll | CT0541-TIC01_SP |  | CT Zone 5 | Temp SP | Soll | °C |  |  |  |  | OFEN |  |  |  | x
465 | 33 | Glühofen Zone CTS | 10 |  | CT0541-TIC01_OUT_CT Zone 5_Power_Ist | CT0541-TIC01_OUT |  | CT Zone 5 | Power | Ist | % |  |  |  |  | OFEN | CT0541-TIC01_OUT\MonAnLDrv\PV_Out.Value |  |  | x
466 | 33 | Glühofen Zone CTS | 11 |  | CT0541-TE03_CT Zone 5_Comparison PV_Ist | CT0541-TE03 |  | CT Zone 5 | Comparison PV | Ist | °C |  |  |  |  | OFEN | CT0541-TE03\MonAnLDrv\PV_Out.Value |  |  | x
467 | 33 | Glühofen Zone CTS | 12 |  | CT0541-TE01_CT Zone 5_Temp PV 1_Ist | CT0541-TE01 |  | CT Zone 5 | Temp PV 1 | Ist | °C |  |  |  |  | OFEN | CT0541-TE01\MonAnLDrv\PV_Out.Value |  |  | x
468 | 33 | Glühofen Zone CTS | 13 |  | CT0441-TIC01_SP_CT Zone 4_Temp SP_Soll | CT0441-TIC01_SP |  | CT Zone 4 | Temp SP | Soll | °C |  |  |  |  | OFEN |  |  |  | x
469 | 33 | Glühofen Zone CTS | 14 |  | CT0441-TIC01_OUT_CT Zone 4_Power_Ist | CT0441-TIC01_OUT |  | CT Zone 4 | Power | Ist | % |  |  |  |  | OFEN | CT0441-TIC01_OUT\MonAnLDrv\PV_Out.Value |  |  | x
470 | 33 | Glühofen Zone CTS | 15 |  | CT0441-TE03_CT Zone 4_Comparison PV_Ist | CT0441-TE03 |  | CT Zone 4 | Comparison PV | Ist | °C |  |  |  |  | OFEN | CT0441-TE03\MonAnLDrv\PV_Out.Value |  |  | x
471 | 33 | Glühofen Zone CTS | 16 |  | CT0441-TE01_CT Zone 4_Temp PV 1_Ist | CT0441-TE01 |  | CT Zone 4 | Temp PV 1 | Ist | °C |  |  |  |  | OFEN | CT0441-TE01\MonAnLDrv\PV_Out.Value |  |  | x
472 | 33 | Glühofen Zone CTS | 17 |  | CT0341-TIC01_SP_CT Zone 3_Temp SP_Soll | CT0341-TIC01_SP |  | CT Zone 3 | Temp SP | Soll | °C |  |  |  |  | OFEN |  |  |  | x
473 | 33 | Glühofen Zone CTS | 18 |  | CT0341-TIC01_OUT_CT Zone 3_Power_Ist | CT0341-TIC01_OUT |  | CT Zone 3 | Power | Ist | % |  |  |  |  | OFEN | CT0341-TIC01_OUT\MonAnLDrv\PV_Out.Value |  |  | x
474 | 33 | Glühofen Zone CTS | 19 |  | CT0341-TE03_CT Zone 3_Comparison PV_Ist | CT0341-TE03 |  | CT Zone 3 | Comparison PV | Ist | °C |  |  |  |  | OFEN | CT0341-TE03\MonAnLDrv\PV_Out.Value |  |  | x
475 | 33 | Glühofen Zone CTS | 20 |  | CT0341-TE01.TT_CT Zone 3_Temp PV 1_Ist | CT0341-TE01.TT |  | CT Zone 3 | Temp PV 1 | Ist | °C |  |  |  |  | OFEN | CT0341-TE01.TT\MonAnLDrv\PV_Out.Value |  |  | x
476 | 33 | Glühofen Zone CTS | 21 |  | CT0241-TIC01_SP_CT Zone 2_Temp SP_Soll | CT0241-TIC01_SP |  | CT Zone 2 | Temp SP | Soll | °C |  |  |  |  | OFEN |  |  |  | x
477 | 33 | Glühofen Zone CTS | 22 |  | CT0241-TIC01_OUT_CT Zone 2_Power_Ist | CT0241-TIC01_OUT |  | CT Zone 2 | Power | Ist | % |  |  |  |  | OFEN | CT0241-TIC01_OUT\MonAnLDrv\PV_Out.Value |  |  | x
478 | 33 | Glühofen Zone CTS | 23 |  | CT0241-TE03_CT Zone 2_Comparison PV_Ist | CT0241-TE03 |  | CT Zone 2 | Comparison PV | Ist | °C |  |  |  |  | OFEN | CT0241-TE03\MonAnLDrv\PV_Out.Value |  |  | x
479 | 33 | Glühofen Zone CTS | 24 |  | CT0241-TE01_CT Zone 2_Temp PV 1_Ist | CT0241-TE01 |  | CT Zone 2 | Temp PV 1 | Ist | °C |  |  |  |  | OFEN | CT0241-TE01\MonAnLDrv\PV_Out.Value |  |  | x
480 | 33 | Glühofen Zone CTS | 25 |  | CT0141-TIC01_SP_CT Zone 1_Temp SP_Soll | CT0141-TIC01_SP |  | CT Zone 1 | Temp SP | Soll | °C |  |  |  |  | OFEN |  |  |  | x
481 | 33 | Glühofen Zone CTS | 26 |  | CT0141-TIC01_OUT_CT Zone 1_Power_Ist | CT0141-TIC01_OUT |  | CT Zone 1 | Power | Ist | % |  |  |  |  | OFEN | CT0141-TIC01_OUT\MonAnLDrv\PV_Out.Value |  |  | x
482 | 33 | Glühofen Zone CTS | 27 |  | CT0141-TE03_CT Zone 1_Comparison PV_Ist | CT0141-TE03 |  | CT Zone 1 | Comparison PV | Ist | °C |  |  |  |  | OFEN | CT0141-TE03\MonAnLDrv\PV_Out.Value |  |  | x
483 | 33 | Glühofen Zone CTS | 28 |  | CT0141-TE01_CT Zone 1_Temp PV 1_Ist | CT0141-TE01 |  | CT Zone 1 | Temp PV 1 | Ist | °C |  |  |  |  | OFEN | CT0141-TE01\MonAnLDrv\PV_Out.Value |  |  | x
484 | 33 | Glühofen Zone CTS | 29 |  | CT0041-PIT01_CTS_Pres PV_Ist | CT0041-PIT01 |  | CTS | Pres PV | Ist | Pa |  |  |  |  | OFEN | CT0041-PIT01\MonAnLDrv\PV_Out.Value |  |  | x
485 | 33 | Glühofen Zone CTS | 30 |  | CAA04-AIT10.PV-YV07_CTS Z7 Sample : AP G4_H2 % PV_Ist | CAA04-AIT10.PV-YV07 |  | CTS Z7 Sample : AP G4 | H2 % PV | Ist | % |  |  |  |  | OFEN | CAA04-AIT10.PV-YV07\MonAnLDrv\PV_Out.Value |  |  | x
486 | 33 | Glühofen Zone CTS | 31 |  | CAA04-AIT10.PV-YV06_CTS Z6 Sample : AP F4_H2 % PV_Ist | CAA04-AIT10.PV-YV06 |  | CTS Z6 Sample : AP F4 | H2 % PV | Ist | % |  |  |  |  | OFEN | CAA04-AIT10.PV-YV06\MonAnLDrv\PV_Out.Value |  |  | x
487 | 33 | Glühofen Zone CTS | 32 |  | CAA04-AIT10.PV-YV05_CTS Z5 Sample : AP E4_H2 % PV_Ist | CAA04-AIT10.PV-YV05 |  | CTS Z5 Sample : AP E4 | H2 % PV | Ist | % |  |  |  |  | OFEN | CAA04-AIT10.PV-YV05\MonAnLDrv\PV_Out.Value |  |  | x
488 | 33 | Glühofen Zone CTS | 33 |  | CAA04-AIT10.PV-YV04_CTS Z4 Sample : AP D4_H2 % PV_Ist | CAA04-AIT10.PV-YV04 |  | CTS Z4 Sample : AP D4 | H2 % PV | Ist | % |  |  |  |  | OFEN | CAA04-AIT10.PV-YV04\MonAnLDrv\PV_Out.Value |  |  | x
489 | 33 | Glühofen Zone CTS | 34 |  | CAA04-AIT10.PV-YV03_CTS Z3 Sample : AP C4_H2 % PV_Ist | CAA04-AIT10.PV-YV03 |  | CTS Z3 Sample : AP C4 | H2 % PV | Ist | % |  |  |  |  | OFEN | CAA04-AIT10.PV-YV03\MonAnLDrv\PV_Out.Value |  |  | x
490 | 33 | Glühofen Zone CTS | 35 |  | CAA04-AIT10.PV-YV02_CTS Z2 Sample : AP B4_H2 % PV_Ist | CAA04-AIT10.PV-YV02 |  | CTS Z2 Sample : AP B4 | H2 % PV | Ist | % |  |  |  |  | OFEN | CAA04-AIT10.PV-YV02\MonAnLDrv\PV_Out.Value |  |  | x
491 | 33 | Glühofen Zone CTS | 36 |  | CAA04-AIT10.PV-YV01_CTS Z1 Sample : AP A4_H2 % PV_Ist | CAA04-AIT10.PV-YV01 |  | CTS Z1 Sample : AP A4 | H2 % PV | Ist | % |  |  |  |  | OFEN | CAA04-AIT10.PV-YV01\MonAnLDrv\PV_Out.Value |  |  | x
492 | 33 | Glühofen Zone CTS | 37 |  | CAA03-AIT20.PV-YV04_CTS Z3 Sample : AP D3_O2 ppm PV_Ist | CAA03-AIT20.PV-YV04 |  | CTS Z3 Sample : AP D3 | O2 ppm PV | Ist | ppm |  |  |  |  | OFEN | CAA03-AIT20.PV-YV04\MonAnLDrv\PV_Out.Value |  |  | x
493 | 33 | Glühofen Zone CTS | 38 |  | CAA03-AIT10.PV-YV04_CTS Z3 Sample : AP D3_H2 % PV_Ist | CAA03-AIT10.PV-YV04 |  | CTS Z3 Sample : AP D3 | H2 % PV | Ist | % |  |  |  |  | OFEN | CAA03-AIT10.PV-YV04\MonAnLDrv\PV_Out.Value |  |  | x
494 | 33 | Glühofen Zone CTS | 39 |  | CAA02-AIT21.PV-YV14_CTS Z2 Sample : AP M2_O2 ppm PV_Ist | CAA02-AIT21.PV-YV14 |  | CTS Z2 Sample : AP M2 | O2 ppm PV | Ist | ppm |  |  |  |  | OFEN | CAA02-AIT21.PV-YV14\MonAnLDrv\PV_Out.Value |  |  | x
495 | 33 | Glühofen Zone CTS | 40 |  | CAA02-AIT20.PV-YV08_CTS Z2 Sample : AP H2_O2 % PV_Ist | CAA02-AIT20.PV-YV08 |  | CTS Z2 Sample : AP H2 | O2 % PV | Ist | % |  |  |  |  | OFEN | CAA02-AIT20.PV-YV08\MonAnLDrv\PV_Out.Value |  |  | x
496 | 33 | Glühofen Zone CTS | 41 |  | CAA02-AIT20.PV-YV05_CTS Z7 Top casing Sample : AP E2_O2 % PV_Ist | CAA02-AIT20.PV-YV05 |  | CTS Z7 Top casing Sample : AP E2 | O2 % PV | Ist | % |  |  |  |  | OFEN | CAA02-AIT20.PV-YV05\MonAnLDrv\PV_Out.Value |  |  | x
497 | 33 | Glühofen Zone CTS | 42 |  | CAA02-AIT20.PV-YV04_CTS Z1 Top casing Sample : AP D2_O2 % PV_Ist | CAA02-AIT20.PV-YV04 |  | CTS Z1 Top casing Sample : AP D2 | O2 % PV | Ist | % |  |  |  |  | OFEN | CAA02-AIT20.PV-YV04\MonAnLDrv\PV_Out.Value |  |  | x
498 | 33 | Glühofen Zone CTS | 43 |  | CAA02-AIT11.PV-YV14_CTS Z2 Sample : AP M2_H2 % PV_Ist | CAA02-AIT11.PV-YV14 |  | CTS Z2 Sample : AP M2 | H2 % PV | Ist | % |  |  |  |  | OFEN | CAA02-AIT11.PV-YV14\MonAnLDrv\PV_Out.Value |  |  | x
499 | 33 | Glühofen Zone CTS | 44 |  | CAA02-AIT10.PV-YV08_CTS Z2 Sample : AP H2_H2 % PV_Ist | CAA02-AIT10.PV-YV08 |  | CTS Z2 Sample : AP H2 | H2 % PV | Ist | % |  |  |  |  | OFEN | CAA02-AIT10.PV-YV08\MonAnLDrv\PV_Out.Value |  |  | x
500 | 33 | Glühofen Zone CTS | 45 |  | CAA02-AIT10.PV-YV05_CTS Z7 Top casing Sample : AP E2_H2 % PV_Ist | CAA02-AIT10.PV-YV05 |  | CTS Z7 Top casing Sample : AP E2 | H2 % PV | Ist | % |  |  |  |  | OFEN | CAA02-AIT10.PV-YV05\MonAnLDrv\PV_Out.Value |  |  | x
501 | 33 | Glühofen Zone CTS | 46 |  | CAA02-AIT10.PV-YV04_CTS Z1 Top casing Sample : AP D2_H2 % PV_Ist | CAA02-AIT10.PV-YV04 |  | CTS Z1 Top casing Sample : AP D2 | H2 % PV | Ist | % |  |  |  |  | OFEN | CAA02-AIT10.PV-YV04\MonAnLDrv\PV_Out.Value |  |  | x
502 | 33 | Glühofen Zone CTS | 47 |  | CAA01-AIT33.PV_ CTS : AP D1_DP PV_Ist | CAA01-AIT33.PV |  | CTS : AP D1 | DP PV | Ist | °C |  |  |  |  | OFEN | CAA01-AIT33.PV\MonAnLDrv\PV_Out.Value |  |  | x
503 | 33 | Glühofen Zone CTS | 48 |  | 0_Cooling Tube Zone_P6 SP of MM mode_Soll | 0 |  | Cooling Tube Zone | P6 SP of MM mode | Soll | °C |  |  |  |  | OFEN |  |  |  | x |  |  | x
504 | 33 | Glühofen Zone CTS | 49 |  | 0_Cooling Tube Zone_Cooling rate from MM mode_Soll | 0 |  | Cooling Tube Zone | Cooling rate from MM mode | Soll | °C/s |  |  |  |  | OFEN |  |  |  | x |  |  | x
505
506 | 34 | Glühofen Zone SJCS | 1 |  | SC0541-TE01_SJC Zone 5 HNx_Temp PV_Ist | SC0541-TE01 |  | SJC Zone 5 HNx | Temp PV | Ist | °C |  |  |  |  | OFEN | SC0541-TE01\MonAnLDrv\PV_Out.Value |  |  | x
507 | 34 | Glühofen Zone SJCS | 2 |  | SC0541-PIT01_SJC Zone 5 Fumes_Pres PV_Ist | SC0541-PIT01 |  | SJC Zone 5 Fumes | Pres PV | Ist | kPa |  |  |  |  | OFEN | SC0541-PIT01\MonAnLDrv\PV_Out.Value |  |  | x
508 | 34 | Glühofen Zone SJCS | 3 |  | SC0441-TE01_SJC Zone 4 HNx_Temp PV_Ist | SC0441-TE01 |  | SJC Zone 4 HNx | Temp PV | Ist | °C |  |  |  |  | OFEN | SC0441-TE01\MonAnLDrv\PV_Out.Value |  |  | x
509 | 34 | Glühofen Zone SJCS | 4 |  | SC0441-PIT01_SJC Zone 4 Fumes_Pres PV_Ist | SC0441-PIT01 |  | SJC Zone 4 Fumes | Pres PV | Ist | kPa |  |  |  |  | OFEN | SC0441-PIT01\MonAnLDrv\PV_Out.Value |  |  | x
510 | 34 | Glühofen Zone SJCS | 5 |  | SC0341-TE01_SJC Zone 3 HNx_Temp PV_Ist | SC0341-TE01 |  | SJC Zone 3 HNx | Temp PV | Ist | °C |  |  |  |  | OFEN | SC0341-TE01\MonAnLDrv\PV_Out.Value |  |  | x
511 | 34 | Glühofen Zone SJCS | 6 |  | SC0341-PIT01_SJC Zone 3 Fumes_Pres PV_Ist | SC0341-PIT01 |  | SJC Zone 3 Fumes | Pres PV | Ist | kPa |  |  |  |  | OFEN | SC0341-PIT01\MonAnLDrv\PV_Out.Value |  |  | x
512 | 34 | Glühofen Zone SJCS | 7 |  | SC0241-TE01_SJC Zone 2 HNx_Temp PV_Ist | SC0241-TE01 |  | SJC Zone 2 HNx | Temp PV | Ist | °C |  |  |  |  | OFEN | SC0241-TE01\MonAnLDrv\PV_Out.Value |  |  | x
513 | 34 | Glühofen Zone SJCS | 8 |  | SC0241-PIT01_SJC Zone 2 Fumes_Pres PV_Ist | SC0241-PIT01 |  | SJC Zone 2 Fumes | Pres PV | Ist | kPa |  |  |  |  | OFEN | SC0241-PIT01\MonAnLDrv\PV_Out.Value |  |  | x
514 | 34 | Glühofen Zone SJCS | 9 |  | SC0141-TE01_SJC Zone 1 HNx_Temp PV_Ist | SC0141-TE01 |  | SJC Zone 1 HNx | Temp PV | Ist | °C |  |  |  |  | OFEN | SC0141-TE01\MonAnLDrv\PV_Out.Value |  |  | x
515 | 34 | Glühofen Zone SJCS | 10 |  | SC0141-PIT01_SJC Zone 1 Fumes_Pres PV_Ist | SC0141-PIT01 |  | SJC Zone 1 Fumes | Pres PV | Ist | kPa |  |  |  |  | OFEN | SC0141-PIT01\MonAnLDrv\PV_Out.Value |  |  | x
516 | 34 | Glühofen Zone SJCS | 11 |  | SC0000-RET06.RT_SJC P6_Strip Temp PV_Ist | SC0000-RET06.RT |  | SJC P6 | Strip Temp PV | Ist | °C |  |  |  |  | OFEN | SC0000-RET06.RT\MonAnLDrv\PV_Out.Value |  |  | x |  |  | x
517 | 34 | Glühofen Zone SJCS | 12 |  | CO0043-FIT05_SJC & FJC N2 Safeguard_Flow PV_Ist | CO0043-FIT05 |  | SJC & FJC N2 Safeguard | Flow PV | Ist | Nm³/h |  |  |  |  | OFEN | CO0043-FIT05\MonAnLDrv\PV_Out.Value |  |  | x
518 | 34 | Glühofen Zone SJCS | 13 |  | CAA03-AIT20.PV-YV05_SJCS Z3 Sample : AP E3_O2 ppm PV_Ist | CAA03-AIT20.PV-YV05 |  | SJCS Z3 Sample : AP E3 | O2 ppm PV | Ist | ppm |  |  |  |  | OFEN | CAA03-AIT20.PV-YV05\MonAnLDrv\PV_Out.Value |  |  | x
519 | 34 | Glühofen Zone SJCS | 14 |  | CAA03-AIT10.PV-YV05_SJCS Z3 Sample : AP E3_H2 % PV_Ist | CAA03-AIT10.PV-YV05 |  | SJCS Z3 Sample : AP E3 | H2 % PV | Ist | % |  |  |  |  | OFEN | CAA03-AIT10.PV-YV05\MonAnLDrv\PV_Out.Value |  |  | x
520 | 34 | Glühofen Zone SJCS | 15 |  | CAA02-AIT21.PV-YV15_SJCS Z1 Sample : AP N2_O2 ppm PV_Ist | CAA02-AIT21.PV-YV15 |  | SJCS Z1 Sample : AP N2 | O2 ppm PV | Ist | ppm |  |  |  |  | OFEN | CAA02-AIT21.PV-YV15\MonAnLDrv\PV_Out.Value |  |  | x
521 | 34 | Glühofen Zone SJCS | 16 |  | CAA02-AIT20.PV-YV09_SJCS Z5 Sample : AP I2_O2 % PV_Ist | CAA02-AIT20.PV-YV09 |  | SJCS Z5 Sample : AP I2 | O2 % PV | Ist | % |  |  |  |  | OFEN | CAA02-AIT20.PV-YV09\MonAnLDrv\PV_Out.Value |  |  | x
522 | 34 | Glühofen Zone SJCS | 17 |  | CAA02-AIT11.PV-YV15_SJCS Z1 Sample : AP N2_H2 % PV_Ist | CAA02-AIT11.PV-YV15 |  | SJCS Z1 Sample : AP N2 | H2 % PV | Ist | % |  |  |  |  | OFEN | CAA02-AIT11.PV-YV15\MonAnLDrv\PV_Out.Value |  |  | x
523 | 34 | Glühofen Zone SJCS | 18 |  | CAA02-AIT10.PV-YV09_SJCS Z5 Sample : AP I2_H2 % PV_Ist | CAA02-AIT10.PV-YV09 |  | SJCS Z5 Sample : AP I2 | H2 % PV | Ist | % |  |  |  |  | OFEN | CAA02-AIT10.PV-YV09\MonAnLDrv\PV_Out.Value |  |  | x
524 | 34 | Glühofen Zone SJCS | 19 |  | CAA01-AIT35.PV-YV08_SJC Z4-5 FJC Z1 Sample : AP F1_DP PV_Ist | CAA01-AIT35.PV-YV08 |  | SJC Z4-5 FJC Z1 Sample : AP F1 | DP PV | Ist | °C |  |  |  |  | OFEN | CAA01-AIT35.PV-YV08\MonAnLDrv\PV_Out.Value |  |  | x
525 | 34 | Glühofen Zone SJCS | 20 |  | CAA01-AIT35.PV-YV07_SJC Z1-3 Sample : AP E1_DP PV_Ist | CAA01-AIT35.PV-YV07 |  | SJC Z1-3 Sample : AP E1 | DP PV | Ist | °C |  |  |  |  | OFEN | CAA01-AIT35.PV-YV07\MonAnLDrv\PV_Out.Value |  |  | x
526 | 34 | Glühofen Zone SJCS | 21 |  | 0_Slow Jet Cooling Zone 5_P6 SP of MM mode_Soll | 0 |  | Slow Jet Cooling Zone 5 | P6 SP of MM mode | Soll | °C |  |  |  |  | OFEN |  |  |  | x |  |  | x
527 | 34 | Glühofen Zone SJCS | 22 |  | 0_Slow Jet Cooling Zone 3-5_Cooling rate from MM mode_Soll | 0 |  | Slow Jet Cooling Zone 3-5 | Cooling rate from MM mode | Soll | °C/s |  |  |  |  | OFEN |  |  |  | x |  |  | x
528 | 34 | Glühofen Zone SJCS | 23 |  | 0_Slow Jet Cooling Zone 1 & 2_Cooling rate from MM mode_Soll | 0 |  | Slow Jet Cooling Zone 1 & 2 | Cooling rate from MM mode | Soll | °C/s |  |  |  |  | OFEN |  |  |  | x |  |  | x
529
530 | 35 | Glühofen Zone FJCS | 1 |  | FC0441-PIT01_FJC Zone 4 Lower Side_Pres PV_Ist | FC0441-PIT01 |  | FJC Zone 4 Lower Side | Pres PV | Ist | kPa |  |  |  |  | OFEN | FC0441-PIT01\MonAnLDrv\PV_Out.Value |  |  | x
531 | 35 | Glühofen Zone FJCS | 2 |  | FC0341-PIT01_FJC Zone 3 Lower Side_Pres PV_Ist | FC0341-PIT01 |  | FJC Zone 3 Lower Side | Pres PV | Ist | kPa |  |  |  |  | OFEN | FC0341-PIT01\MonAnLDrv\PV_Out.Value |  |  | x
532 | 35 | Glühofen Zone FJCS | 3 |  | FC0241-PIT01_FJC Zone 2 Lower Side_Pres PV_Ist | FC0241-PIT01 |  | FJC Zone 2 Lower Side | Pres PV | Ist | kPa |  |  |  |  | OFEN | FC0241-PIT01\MonAnLDrv\PV_Out.Value |  |  | x
533 | 35 | Glühofen Zone FJCS | 4 |  | FC0141-PIT01_FJC Zone 1 Lower Side_Pres PV_Ist | FC0141-PIT01 |  | FJC Zone 1 Lower Side | Pres PV | Ist | kPa |  |  |  |  | OFEN | FC0141-PIT01\MonAnLDrv\PV_Out.Value |  |  | x
534 | 35 | Glühofen Zone FJCS | 5 |  | FC0000-RET07.RT_FJC P7_Strip Temp PV_Ist | FC0000-RET07.RT |  | FJC P7 | Strip Temp PV | Ist | °C |  |  |  |  | OFEN | FC0000-RET07.RT\MonAnLDrv\PV_Out.Value |  |  | x |  |  | x
535 | 35 | Glühofen Zone FJCS | 6 |  | CAA03-AIT20.PV-YV06_FJCS Z3 Sample : AP F3_O2 ppm PV_Ist | CAA03-AIT20.PV-YV06 |  | FJCS Z3 Sample : AP F3 | O2 ppm PV | Ist | ppm |  |  |  |  | OFEN | CAA03-AIT20.PV-YV06\MonAnLDrv\PV_Out.Value |  |  | x
536 | 35 | Glühofen Zone FJCS | 7 |  | CAA03-AIT10.PV-YV06_FJCS Z3 Sample : AP F3_H2 % PV_Ist | CAA03-AIT10.PV-YV06 |  | FJCS Z3 Sample : AP F3 | H2 % PV | Ist | % |  |  |  |  | OFEN | CAA03-AIT10.PV-YV06\MonAnLDrv\PV_Out.Value |  |  | x
537 | 35 | Glühofen Zone FJCS | 8 |  | CAA02-AIT21.PV-YV16_FJCS Z1 Sample : AP O2_O2 ppm PV_Ist | CAA02-AIT21.PV-YV16 |  | FJCS Z1 Sample : AP O2 | O2 ppm PV | Ist | ppm |  |  |  |  | OFEN | CAA02-AIT21.PV-YV16\MonAnLDrv\PV_Out.Value |  |  | x
538 | 35 | Glühofen Zone FJCS | 9 |  | CAA02-AIT11.PV-YV16_FJCS Z1 Sample : AP O2_H2 % PV_Ist | CAA02-AIT11.PV-YV16 |  | FJCS Z1 Sample : AP O2 | H2 % PV | Ist | % |  |  |  |  | OFEN | CAA02-AIT11.PV-YV16\MonAnLDrv\PV_Out.Value |  |  | x
539 | 35 | Glühofen Zone FJCS | 10 |  | CAA01-AIT35.PV-YV09_FJC Z2-4 Sample : AP G1_DP PV_Ist | CAA01-AIT35.PV-YV09 |  | FJC Z2-4 Sample : AP G1 | DP PV | Ist | °C |  |  |  |  | OFEN | CAA01-AIT35.PV-YV09\MonAnLDrv\PV_Out.Value |  |  | x
540 | 35 | Glühofen Zone FJCS | 11 |  | 0_Fast Jet Cooling Zone 4_P7 SP of MM mode_Soll | 0 |  | Fast Jet Cooling Zone 4 | P7 SP of MM mode | Soll | °C |  |  |  |  | OFEN |  |  |  | x |  |  | x
541 | 35 | Glühofen Zone FJCS | 12 |  | 0_Fast Jet Cooling Zone 1 & 2_Cooling rate from MM mode_Soll | 0 |  | Fast Jet Cooling Zone 1 & 2 | Cooling rate from MM mode | Soll | °C/s |  |  |  |  | OFEN |  |  |  | x |  |  | x
542
543 | 36 | Glühofen Auslaufschleuse | 1 |  | XS0043-FIT02_Ext seal Between Curtains N2_ Flow PV_Ist | XS0043-FIT02 |  | Ext seal Between Curtains N2 | Flow PV | Ist | Nm³/h |  |  |  |  | OFEN | XS0043-FIT02\MonAnLDrv\PV_Out.Value |  |  | x
544 | 36 | Glühofen Auslaufschleuse | 2 |  | XS0043-FIT01_Ext seal After Curtains N2_ Flow PV_Ist | XS0043-FIT01 |  | Ext seal After Curtains N2 | Flow PV | Ist | Nm³/h |  |  |  |  | OFEN | XS0043-FIT01\MonAnLDrv\PV_Out.Value |  |  | x
545 | 36 | Glühofen Auslaufschleuse | 3 |  | XS0041-PIT01_Ext seal Upward_Pres PV_Ist | XS0041-PIT01 |  | Ext seal Upward | Pres PV | Ist | Pa |  |  |  |  | OFEN | XS0041-PIT01\MonAnLDrv\PV_Out.Value |  |  | x
546 | 36 | Glühofen Auslaufschleuse | 4 |  | XS0041-PDIT02_Ext seal Before & After Curtain Seal 2_diff Pres PV_Ist | XS0041-PDIT02 |  | Ext seal Before & After Curtain Seal 2 | diff Pres PV | Ist | Pa |  |  |  |  | OFEN | XS0041-PDIT02\MonAnLDrv\PV_Out.Value |  |  | x
547 | 36 | Glühofen Auslaufschleuse | 5 |  | XS0041-PDIT01_Ext seal Before & After Curtain Seal 1_diff Pres PV_Ist | XS0041-PDIT01 |  | Ext seal Before & After Curtain Seal 1 | diff Pres PV | Ist | Pa |  |  |  |  | OFEN | XS0041-PDIT01\MonAnLDrv\PV_Out.Value |  |  | x
548 | 36 | Glühofen Auslaufschleuse | 6 |  | CAA03-AIT20.PV-YV10_Exit Vent Sample : AP J3_O2 ppm PV_Ist | CAA03-AIT20.PV-YV10 |  | Exit Vent Sample : AP J3 | O2 ppm PV | Ist | ppm |  |  |  |  | OFEN | CAA03-AIT20.PV-YV10\MonAnLDrv\PV_Out.Value |  |  | x
549 | 36 | Glühofen Auslaufschleuse | 7 |  | CAA03-AIT20.PV-YV09_Exit Seal Sample : AP I3_O2 ppm PV_Ist | CAA03-AIT20.PV-YV09 |  | Exit Seal Sample : AP I3 | O2 ppm PV | Ist | ppm |  |  |  |  | OFEN | CAA03-AIT20.PV-YV09\MonAnLDrv\PV_Out.Value |  |  | x
550 | 36 | Glühofen Auslaufschleuse | 8 |  | CAA03-AIT10.PV-YV10_Exit Vent Sample : AP J3_H2 % PV_Ist | CAA03-AIT10.PV-YV10 |  | Exit Vent Sample : AP J3 | H2 % PV | Ist | % |  |  |  |  | OFEN | CAA03-AIT10.PV-YV10\MonAnLDrv\PV_Out.Value |  |  | x
551 | 36 | Glühofen Auslaufschleuse | 9 |  | CAA03-AIT10.PV-YV09_Exit Seal Sample : AP I3_H2 % PV_Ist | CAA03-AIT10.PV-YV09 |  | Exit Seal Sample : AP I3 | H2 % PV | Ist | % |  |  |  |  | OFEN | CAA03-AIT10.PV-YV09\MonAnLDrv\PV_Out.Value |  |  | x
552 | 36 | Glühofen Auslaufschleuse | 10 |  | CAA02-AIT21.PV-YV18_Exit Seal Sample : AP Q2_O2 ppm PV_Ist | CAA02-AIT21.PV-YV18 |  | Exit Seal Sample : AP Q2 | O2 ppm PV | Ist | ppm |  |  |  |  | OFEN | CAA02-AIT21.PV-YV18\MonAnLDrv\PV_Out.Value |  |  | x
553 | 36 | Glühofen Auslaufschleuse | 11 |  | CAA02-AIT11.PV-YV18_Exit Seal Sample : AP Q2_H2 % PV_Ist | CAA02-AIT11.PV-YV18 |  | Exit Seal Sample : AP Q2 | H2 % PV | Ist | % |  |  |  |  | OFEN | CAA02-AIT11.PV-YV18\MonAnLDrv\PV_Out.Value |  |  | x
554
555 | 37 | Glühofen Zone AJCS | 1 |  | AC0321-PIT01_AJC Zone 3 Air_Pres PV_Ist | AC0321-PIT01 |  | AJC Zone 3 Air | Pres PV | Ist | kPa |  |  |  |  | OFEN | AC0321-PIT01\MonAnLDrv\PV_Out.Value |  |  | x
556 | 37 | Glühofen Zone AJCS | 2 |  | AC0221-PIT01_AJC Zone 2 Air_Pres PV_Ist | AC0221-PIT01 |  | AJC Zone 2 Air | Pres PV | Ist | kPa |  |  |  |  | OFEN | AC0221-PIT01\MonAnLDrv\PV_Out.Value |  |  | x
557 | 37 | Glühofen Zone AJCS | 3 |  | AC0121-PIT01_AJC Zone 1 Air_Pres PV_Ist | AC0121-PIT01 |  | AJC Zone 1 Air | Pres PV | Ist | kPa |  |  |  |  | OFEN | AC0121-PIT01\MonAnLDrv\PV_Out.Value |  |  | x
558 | 37 | Glühofen Zone AJCS | 4 |  | AC0000-RET08.RT_AJC P8_Strip Temp PV_Ist | AC0000-RET08.RT |  | AJC P8 | Strip Temp PV | Ist | °C |  |  |  |  | OFEN | AC0000-RET08.RT\MonAnLDrv\PV_Out.Value |  |  | x
559 | 37 | Glühofen Zone AJCS | 5 |  | 0_Air Jet Cooling Zone 3_P8 SP of MM mode_Soll | 0 |  | Air Jet Cooling Zone 3 | P8 SP of MM mode | Soll | °C |  |  |  |  | OFEN |  |  |  | x |  |  | x
560
561 | 38 | CPC 8 | 1 | 40 | NB01EPU_Bandmittenregelung8_Bandlage_Ist | NB01 | EPU | Bandmittenregelung8 | Bandlage | Ist | mm |  |  |  |  | PRS |  |  |  | x
562 | 38 | CPC 8 | 2 | 43 | NB01EPU_Bandmittenregelung8_Position_Offset | NB01 | EPU | Bandmittenregelung8 | Position | Offset | mm |  |  |  |  | PRS |  |  |  | x
563 | 38 | CPC 8 | 3 | 42 | NB01EPU_Bandmittenregelung8_Auslenkung_Ist | NB01 | EPU | Bandmittenregelung8 | Auslenkung | Ist | % |  |  |  |  | PRS |  |  |  | x
564
565 | 39 | Zugmessung TM3 | 1 | 35 | ND21BBZ_Kompensationsrolle_Zug_Soll | ND21 | BBZ | Kompensationsrolle | Zug | Soll | kN |  |  |  |  | LD2 |  |  |  | x
566 | 39 | Zugmessung TM3 | 2 | 35 | ND21BBZ_Kompensationsrolle_Zug_Soll | ND21 | BBZ | Kompensationsrolle | Zug | Soll | kN |  |  |  |  | LD2 |  |  |  | x
567 | 39 | Zugmessung TM3 | 3 | 37 | ND21BBZ_Kompensationsrolle_AS_Zug_Ist | ND21 | BBZ | Kompensationsrolle_AS | Zug | Ist | kN |  |  |  |  | LD2 |  |  |  | x
568 | 39 | Zugmessung TM3 | 4 | 37 | ND21BBZ_Kompensationsrolle_BS_Zug_Ist | ND21 | BBZ | Kompensationsrolle_BS | Zug | Ist | kN |  |  |  |  | LD2 |  |  |  | x
569
570 | 40 | Breitenmessung2 + Lochsucher + Bandkantenriss | 1 | 34 | NC01EPU_Breitenmessung2_Breite_Ist | NC01 | EPU | Breitenmessung2 | Breite | Ist | mm |  |  |  |  | PRS |  |  |  | x |  |  | x | [9 empty] | V1-04 | Einheit in mm geändert
571 | 40 | Breitenmessung2 + Lochsucher + Bandkantenriss | 2 | 34 | NC01EPU_Breitenmessung2_Gültig_Ist | NC01 | EPU | Breitenmessung2 | Gültig | Ist | Bool |  |  |  |  | PRS |  |  |  | x |  |  | x
572 | 40 | Breitenmessung2 + Lochsucher + Bandkantenriss | 3 | 34 | NC01EPU_Breitenmessung2_Breite_Ist | NC01 | EPU | Breitenmessung2 | Breite | Ist | mm |  |  |  |  | PRS |  |  |  | x | [12 empty] | V1-04 | Einheit in mm geändert
573 | 40 | Breitenmessung2 + Lochsucher + Bandkantenriss | 4 | 54 | NC01EPU_Breitenmessung2_Gesamtzähler aller Defekte_Ist | NC01 | EPU | Breitenmessung2 | Gesamtzähler aller Defekte | Ist | Integer |  |  |  |  | PRS |  |  |  | x | [12 empty] | V1-04 | neu
574 | 40 | Breitenmessung2 + Lochsucher + Bandkantenriss | 5 | 48 | NC01EPU_Breitenmessung2_Anzahl Loch Klasse 1_Ist | NC01 | EPU | Breitenmessung2 | Anzahl Loch Klasse 1 | Ist | Integer |  |  |  |  | PRS |  |  |  | x | [12 empty] | V1-04 | neu
575 | 40 | Breitenmessung2 + Lochsucher + Bandkantenriss | 6 | 48 | NC01EPU_Breitenmessung2_Anzahl Loch Klasse 2_Ist | NC01 | EPU | Breitenmessung2 | Anzahl Loch Klasse 2 | Ist | Integer |  |  |  |  | PRS |  |  |  | x | [12 empty] | V1-04 | neu
576 | 40 | Breitenmessung2 + Lochsucher + Bandkantenriss | 7 | 48 | NC01EPU_Breitenmessung2_Anzahl Loch Klasse 3_Ist | NC01 | EPU | Breitenmessung2 | Anzahl Loch Klasse 3 | Ist | Integer |  |  |  |  | PRS |  |  |  | x | [12 empty] | V1-04 | neu
577 | 40 | Breitenmessung2 + Lochsucher + Bandkantenriss | 8 | 54 | NC01EPU_Breitenmessung2_Anzahl Kantenriss Klasse 1_Ist | NC01 | EPU | Breitenmessung2 | Anzahl Kantenriss Klasse 1 | Ist | Integer |  |  |  |  | PRS |  |  |  | x | [12 empty] | V1-04 | neu
578 | 40 | Breitenmessung2 + Lochsucher + Bandkantenriss | 9 | 54 | NC01EPU_Breitenmessung2_Anzahl Kantenriss Klasse 2_Ist | NC01 | EPU | Breitenmessung2 | Anzahl Kantenriss Klasse 2 | Ist | Integer |  |  |  |  | PRS |  |  |  | x | [12 empty] | V1-04 | neu
579 | 40 | Breitenmessung2 + Lochsucher + Bandkantenriss | 10 | 54 | NC01EPU_Breitenmessung2_Anzahl Kantenriss Klasse 3_Ist | NC01 | EPU | Breitenmessung2 | Anzahl Kantenriss Klasse 3 | Ist | Integer |  |  |  |  | PRS |  |  |  | x | [12 empty] | V1-04 | neu
580 | 40 | Breitenmessung2 + Lochsucher + Bandkantenriss | 11 | 63 | NC01EPU_Breitenmessung2_Längenposition des letzten Defektes_Ist | NC01 | EPU | Breitenmessung2 | Längenposition des letzten Defektes | Ist | mm |  |  |  |  | PRS |  |  |  | x | [12 empty] | V1-04 | neu
581 | 40 | Breitenmessung2 + Lochsucher + Bandkantenriss | 12 | 64 | NC01EPU_Breitenmessung2_Breitenposition des letzten Defektes_Ist | NC01 | EPU | Breitenmessung2 | Breitenposition des letzten Defektes | Ist | mm |  |  |  |  | PRS |  |  |  | x | [12 empty] | V1-04 | neu
582 | 40 | Breitenmessung2 + Lochsucher + Bandkantenriss | 13 | 54 | NC01EPU_Breitenmessung2_Länge des letzten Defektes_Ist | NC01 | EPU | Breitenmessung2 | Länge des letzten Defektes | Ist | mm |  |  |  |  | PRS |  |  |  | x | [12 empty] | V1-04 | neu
583 | 40 | Breitenmessung2 + Lochsucher + Bandkantenriss | 14 | 55 | NC01EPU_Breitenmessung2_Breite des letzten Defektes_Ist | NC01 | EPU | Breitenmessung2 | Breite des letzten Defektes | Ist | mm |  |  |  |  | PRS |  |  |  | x | [12 empty] | V1-04 | neu
584
585 | 41 | S-Rolle 5 + Oberflächeninspektion 1 | 1 | 47 | NH01BN_S_Rolle5_Rolle1_Bandgeschwindigkeit_Soll | NH01 | BN | S_Rolle5_Rolle1 | Bandgeschwindigkeit | Soll | m/min |  |  |  |  | LD2 |  |  |  | -
586 | 41 | S-Rolle 5 + Oberflächeninspektion 1 | 2 | 46 | NH01BN_S_Rolle5_Rolle1_Bandgeschwindigkeit_Ist | NH01 | BN | S_Rolle5_Rolle1 | Bandgeschwindigkeit | Ist | m/min |  |  |  |  | LD2 |  |  |  | x |  |  | x
587 | 41 | S-Rolle 5 + Oberflächeninspektion 1 | 3 | 34 | NH01MKL_S_Rolle5_Rolle1_Moment_Ist | NH01 | MKL | S_Rolle5_Rolle1 | Moment | Ist | Nm |  |  |  |  | LD2 |  |  |  | x
588 | 41 | S-Rolle 5 + Oberflächeninspektion 1 | 4 | 33 | NH01MKL_S_Rolle5_Rolle1_Strom_Ist | NH01 | MKL | S_Rolle5_Rolle1 | Strom | Ist | A |  |  |  |  | LD2 |  |  |  | x
589 | 41 | S-Rolle 5 + Oberflächeninspektion 1 | 5 | 47 | NH11BN_S_Rolle5_Rolle2_Bandgeschwindigkeit_Soll | NH11 | BN | S_Rolle5_Rolle2 | Bandgeschwindigkeit | Soll | m/min |  |  |  |  | LD2 |  |  |  | -
590 | 41 | S-Rolle 5 + Oberflächeninspektion 1 | 6 | 46 | NH11BN_S_Rolle5_Rolle2_Bandgeschwindigkeit_Ist | NH11 | BN | S_Rolle5_Rolle2 | Bandgeschwindigkeit | Ist | m/min |  |  |  |  | LD2 |  |  |  | x
591 | 41 | S-Rolle 5 + Oberflächeninspektion 1 | 7 | 34 | NH11MKL_S_Rolle5_Rolle2_Moment_Ist | NH11 | MKL | S_Rolle5_Rolle2 | Moment | Ist | Nm |  |  |  |  | LD2 |  |  |  | x
592 | 41 | S-Rolle 5 + Oberflächeninspektion 1 | 8 | 33 | NH11MKL_S_Rolle5_Rolle2_Strom_Ist | NH11 | MKL | S_Rolle5_Rolle2 | Strom | Ist | A |  |  |  |  | LD2 |  |  |  | x
593 | 41 | S-Rolle 5 + Oberflächeninspektion 1 | 9 | 38 | NH11MKL_S_Rolle5_OIS1_Fehlernummer_Ist | NH11 | MKL | S_Rolle5_OIS1 | Fehlernummer | Ist | Integer |  |  |  |  | MTR |  |  |  | x
594 | 41 | S-Rolle 5 + Oberflächeninspektion 1 | 10 | 32 | NH11MKL_S_Rolle5_OIS1_Gültig_Ist | NH11 | MKL | S_Rolle5_OIS1 | Gültig | Ist | Bool |  |  |  |  | MTR |  |  |  | x
595
596 | 42 | CPC 9 | 1 | 40 | NL01EPU_Bandmittenregelung9_Bandlage_Ist | NL01 | EPU | Bandmittenregelung9 | Bandlage | Ist | mm |  |  |  |  | PRS |  |  |  | x
597 | 42 | CPC 9 | 2 | 43 | NL01EPU_Bandmittenregelung9_Position_Offset | NL01 | EPU | Bandmittenregelung9 | Position | Offset | mm |  |  |  |  | PRS |  |  |  | x
598 | 42 | CPC 9 | 3 | 42 | NL01EPU_Bandmittenregelung9_Auslenkung_Ist | NL01 | EPU | Bandmittenregelung9 | Auslenkung | Ist | % |  |  |  |  | PRS |  |  |  | x
599
600 | 43 | S-Rolle 6 | 1 | 47 | NM01BN_S_Rolle6_Rolle1_Bandgeschwindigkeit_Soll | NM01 | BN | S_Rolle6_Rolle1 | Bandgeschwindigkeit | Soll | m/min |  |  |  |  | LD1 |  | Speed Master |  | x
601 | 43 | S-Rolle 6 | 2 | 46 | NM01BN_S_Rolle6_Rolle1_Bandgeschwindigkeit_Ist | NM01 | BN | S_Rolle6_Rolle1 | Bandgeschwindigkeit | Ist | m/min |  |  |  |  | LD1 |  |  |  | x |  |  | x
602 | 43 | S-Rolle 6 | 3 | 34 | NM01MKL_S_Rolle6_Rolle1_Moment_Ist | NM01 | MKL | S_Rolle6_Rolle1 | Moment | Ist | Nm |  |  |  |  | LD1 |  |  |  | x
603 | 43 | S-Rolle 6 | 4 | 33 | NM01MKL_S_Rolle6_Rolle1_Strom_Ist | NM01 | MKL | S_Rolle6_Rolle1 | Strom | Ist | A |  |  |  |  | LD1 |  |  |  | x
604 | 43 | S-Rolle 6 | 5 | 47 | NM11BN_S_Rolle6_Rolle2_Bandgeschwindigkeit_Soll | NM11 | BN | S_Rolle6_Rolle2 | Bandgeschwindigkeit | Soll | m/min |  |  |  |  | LD1 |  | Speed Master |  | x
605 | 43 | S-Rolle 6 | 6 | 46 | NM11BN_S_Rolle6_Rolle2_Bandgeschwindigkeit_Ist | NM11 | BN | S_Rolle6_Rolle2 | Bandgeschwindigkeit | Ist | m/min |  |  |  |  | LD1 |  |  |  | x |  |  | x
606 | 43 | S-Rolle 6 | 7 | 34 | NM11MKL_S_Rolle6_Rolle2_Moment_Ist | NM11 | MKL | S_Rolle6_Rolle2 | Moment | Ist | Nm |  |  |  |  | LD1 |  |  |  | x
607 | 43 | S-Rolle 6 | 8 | 33 | NM11MKL_S_Rolle6_Rolle2_Strom_Ist | NM11 | MKL | S_Rolle6_Rolle2 | Strom | Ist | A |  |  |  |  | LD1 |  |  |  | x
608 | 43 | S-Rolle 6 | 9 | 40 | NM41MKL_S_Rolle6_Kühlwasserpumpe_Ein_Ist | NM41 | MKL | S_Rolle6_Kühlwasserpumpe | Ein | Ist | Bool |  |  |  |  | PRS |  |  |  | x
609 | 43 | S-Rolle 6 | 10 | 49 | NM41BT_S_Rolle6_Kühlwasser_Vorlauf_Temperatur_Ist | NM41 | BT | S_Rolle6_Kühlwasser_Vorlauf | Temperatur | Ist | °C |  |  |  |  | PRS |  |  |  | x |  |  | x
610 | 43 | S-Rolle 6 | 11 | 50 | NM42BT_S_Rolle6_Kühlwasser_Rücklauf_Temperatur_Ist | NM42 | BT | S_Rolle6_Kühlwasser_Rücklauf | Temperatur | Ist | °C |  |  |  |  | PRS |  |  |  | x |  |  | x
611
612 | 44 | CPC 10 + Zugmessung TM4 | 1 | 41 | PB01EPU_Bandmittenregelung10_Bandlage_Ist | PB01 | EPU | Bandmittenregelung10 | Bandlage | Ist | mm |  |  |  |  | PRS |  |  |  | x
613 | 44 | CPC 10 + Zugmessung TM4 | 2 | 44 | PB01EPU_Bandmittenregelung10_Position_Offset | PB01 | EPU | Bandmittenregelung10 | Position | Offset | mm |  |  |  |  | PRS |  |  |  | x
614 | 44 | CPC 10 + Zugmessung TM4 | 3 | 43 | PB01EPU_Bandmittenregelung10_Auslenkung_Ist | PB01 | EPU | Bandmittenregelung10 | Auslenkung | Ist | % |  |  |  |  | PRS |  |  |  | x
615 | 44 | CPC 10 + Zugmessung TM4 | 4 | 37 | PB21BBZ_Bandmittenregelung10_Zug_Soll | PB21 | BBZ | Bandmittenregelung10 | Zug | Soll | kN |  |  |  |  | LD2 |  |  |  | x
616 | 44 | CPC 10 + Zugmessung TM4 | 4 | 36 | PB21BBZ_Bandmittenregelung10_Zug_Ist | PB21 | BBZ | Bandmittenregelung10 | Zug | Ist | kN |  |  |  |  | LD2 |  |  |  | x |  |  | x
617 | 44 | CPC 10 + Zugmessung TM4 | 5 | 39 | PB21BBZ_Bandmittenregelung10_AS_Zug_Ist | PB21 | BBZ | Bandmittenregelung10_AS | Zug | Ist | kN |  |  |  |  | LD2 |  |  |  | x |  |  | x
618 | 44 | CPC 10 + Zugmessung TM4 | 6 | 39 | PB21BBZ_Bandmittenregelung10_BS_Zug_Ist | PB21 | BBZ | Bandmittenregelung10_BS | Zug | Ist | kN |  |  |  |  | LD2 |  |  |  | x |  |  | x
619 | 44 | CPC 10 + Zugmessung TM4 | 7 | 45 | PB91BT_Beschichter_Einlaufband_Temperatur_Ist | PB91 | BT | Beschichter_Einlaufband | Temperatur | Ist | °C |  |  |  |  | COA |  |  |  | x |  |  | x
620
621 | 45 | Beschichter 1 | 1 | 45 | PC_Beschichter1_Oberdeck_Beschichtung_Ein_Ist | PC |  | Beschichter1_Oberdeck | Beschichtung_Ein | Ist | Bool |  |  |  |  | COA |  |  |  | x |  |  | x
622 | 45 | Beschichter 1 | 2 | 50 | PC_Beschichter1_Oberdeck_Betriebsart_Vorwärts_Soll | PC |  | Beschichter1_Oberdeck_Betriebsart | Vorwärts | Soll | Bool |  |  |  |  | COA |  |  |  | x |  |  | x
623 | 45 | Beschichter 1 | 3 | 51 | PC_Beschichter1_Oberdeck_Betriebsart_Rückwärts_Soll | PC |  | Beschichter1_Oberdeck_Betriebsart | Rückwärts | Soll | Bool |  |  |  |  | COA |  |  |  | x |  |  | x
624 | 45 | Beschichter 1 | 4 | 48 | PC_Beschichter1_Oberdeck_Beschichtung_Dicke_Soll | PC |  | Beschichter1_Oberdeck_Beschichtung | Dicke | Soll | µm |  |  |  |  | COA |  |  |  | x |  |  | x
625 | 45 | Beschichter 1 | 5 | 59 | PC11MKL_Beschichter1_Oberdeck_Auftragsrolle_Durchmesser_Ist | PC11 | MKL | Beschichter1_Oberdeck_Auftragsrolle | Durchmesser | Ist | mm |  |  |  |  | COA |  |  |  |  | x |  | x | [9 empty] | V1-04 | Änderung in PLC Zuordnung - LD1 -> COA
626 | 45 | Beschichter 1 | 6 | 64 | PC11MKL_Beschichter1_Oberdeck_Auftragsrolle_Geschwindigkeit_Soll | PC11 | MKL | Beschichter1_Oberdeck_Auftragsrolle | Geschwindigkeit | Soll | % |  |  |  |  | COA |  |  |  | x |  |  | x | [9 empty] | V1-04 | Änderung in PLC Zuordnung - LD1 -> COA
627 | 45 | Beschichter 1 | 7 | 64 | PC11MKL_Beschichter1_Oberdeck_Auftragsrolle_Geschwindigkeit_Soll | PC11 | MKL | Beschichter1_Oberdeck_Auftragsrolle | Geschwindigkeit | Soll | m/min |  |  |  |  | COA |  |  |  | x |  |  | x | x | [9 empty] | V1-04 | Änderung in PLC Zuordnung - LD1 -> COA
628 | 45 | Beschichter 1 | 8 |  | PC11MKL_Beschichter1_Oberdeck_Auftragsrolle_Geschwindigkeit_Regler_Offset | PC11 | MKL | Beschichter1_Oberdeck_Auftragsrolle | Geschwindigkeit_Regler | Offset | % |  |  |  |  | COC |  |  |  | x |  |  | x
629 | 45 | Beschichter 1 | 9 | 62 | PC11BN_Beschichter1_Oberdeck_Auftragsrolle_Geschwindigkeit_Ist | PC11 | BN | Beschichter1_Oberdeck_Auftragsrolle | Geschwindigkeit | Ist | m/min |  |  |  |  | COA |  |  |  | x |  |  | x | [9 empty] | V1-04 | Änderung in PLC Zuordnung - LD1 -> COA
630 | 45 | Beschichter 1 | 10 | 55 | PC11BN_Beschichter1_Oberdeck_Auftragsrolle_Drehzahl_Ist | PC11 | BN | Beschichter1_Oberdeck_Auftragsrolle | Drehzahl | Ist | 1/min |  |  |  |  | COA |  |  |  | x |  |  | x | [9 empty] | V1-04 | Änderung in PLC Zuordnung - LD1 -> COA
631 | 45 | Beschichter 1 | 11 | 53 | PC11MKL_Beschichter1_Oberdeck_Auftragsrolle_Strom_Ist | PC11 | MKL | Beschichter1_Oberdeck_Auftragsrolle | Strom | Ist | A |  |  |  |  | COA |  |  |  | x |  |  | x | [9 empty] | V1-04 | Änderung in PLC Zuordnung - LD1 -> COA
632 | 45 | Beschichter 1 | 12 | 65 | PCBS_Beschichter1_Oberdeck_Auftragsrolle_Eintauchtiefe_BS_AS_Soll | PC | BS | Beschichter1_Oberdeck_Auftragsrolle | Eintauchtiefe_BS_AS | Soll | mm |  |  |  |  | COA |  |  |  | x |  |  | x
633 | 45 | Beschichter 1 | 13 | 63 | PC12BS_Beschichter1_Oberdeck_Auftragsrolle_Eintauchtiefe_BS_Ist | PC12 | BS | Beschichter1_Oberdeck_Auftragsrolle | Eintauchtiefe_BS | Ist | mm |  |  |  |  | COA |  |  |  | x |  |  | x
634 | 45 | Beschichter 1 | 14 | 63 | PC13BS_Beschichter1_Oberdeck_Auftragsrolle_Eintauchtiefe_AS_Ist | PC13 | BS | Beschichter1_Oberdeck_Auftragsrolle | Eintauchtiefe_AS | Ist | mm |  |  |  |  | COA |  |  |  | x |  |  | x
635 | 45 | Beschichter 1 | 15 | 58 | PC12BS_Beschichter1_Oberdeck_Auftragsrolle_Position_BS_Ist | PC12 | BS | Beschichter1_Oberdeck_Auftragsrolle | Position_BS | Ist | mm |  |  |  |  | COA |  |  |  | x |  |  | x
636 | 45 | Beschichter 1 | 16 | 58 | PC13BS_Beschichter1_Oberdeck_Auftragsrolle_Position_AS_Ist | PC13 | BS | Beschichter1_Oberdeck_Auftragsrolle | Position_AS | Ist | mm |  |  |  |  | COA |  |  |  | x |  |  | x
637 | 45 | Beschichter 1 | 17 | 55 | PC12BF_Beschichter1_Oberdeck_Auftragsrolle_Kraft_BS_Ist | PC12 | BF | Beschichter1_Oberdeck_Auftragsrolle | Kraft_BS | Ist | kN |  |  |  |  | COA |  |  |  | x |  |  | x
638 | 45 | Beschichter 1 | 18 | 55 | PC13BF_Beschichter1_Oberdeck_Auftragsrolle_Kraft_AS_Ist | PC13 | BF | Beschichter1_Oberdeck_Auftragsrolle | Kraft_AS | Ist | kN |  |  |  |  | COA |  |  |  | x |  |  | x
639 | 45 | Beschichter 1 | 19 | 71 | PCBS_Beschichter1_Oberdeck_Auftragsrolle_Horizontal_Position_BS_AS_Soll | PC | BS | Beschichter1_Oberdeck_Auftragsrolle_Horizontal | Position_BS_AS | Soll | mm |  |  |  |  | COA |  |  |  | x |  |  | x
640 | 45 | Beschichter 1 | 20 | 69 | PC14BS_Beschichter1_Oberdeck_Auftragsrolle_Horizontal_Position_BS_Ist | PC14 | BS | Beschichter1_Oberdeck_Auftragsrolle_Horizontal | Position_BS | Ist | mm |  |  |  |  | COA |  |  |  | x |  |  | x
641 | 45 | Beschichter 1 | 21 | 69 | PC15BS_Beschichter1_Oberdeck_Auftragsrolle_Horizontal_Position_AS_Ist | PC15 | BS | Beschichter1_Oberdeck_Auftragsrolle_Horizontal | Position_AS | Ist | mm |  |  |  |  | COA |  |  |  | x |  |  | x
642 | 45 | Beschichter 1 | 22 | 63 | PCMKL_Beschichter1_Oberdeck_Abquetschrolle_Geschwindigkeit_Soll | PC | MKL | Beschichter1_Oberdeck_Abquetschrolle | Geschwindigkeit | Soll | % |  |  |  |  | COA |  |  |  | x |  |  | x | [9 empty] | V1-04 | Änderung in PLC Zuordnung - LD1 -> COA
643 | 45 | Beschichter 1 | 23 | 63 | PCMKL_Beschichter1_Oberdeck_Abquetschrolle_Geschwindigkeit_Soll | PC | MKL | Beschichter1_Oberdeck_Abquetschrolle | Geschwindigkeit | Soll | m/min |  |  |  |  | COA |  |  |  | x |  |  | x | x | [9 empty] | V1-04 | Änderung in PLC Zuordnung - LD1 -> COA
644 | 45 | Beschichter 1 | 24 |  | PCMKL_Beschichter1_Oberdeck_Abquetschrolle_Geschwindigkeit_Regler_Offset | PC | MKL | Beschichter1_Oberdeck_Abquetschrolle | Geschwindigkeit_Regler | Offset | % |  |  |  |  | COC |  |  |  | x |  |  | x
645 | 45 | Beschichter 1 | 25 | 66 | PC16BN_Beschichter1_Oberdeck_Abquetschrolle_FW_Geschwindigkeit_Ist | PC16 | BN | Beschichter1_Oberdeck_Abquetschrolle_FW | Geschwindigkeit | Ist | m/min |  |  |  |  | COA |  |  |  | x |  |  | x | [9 empty] | V1-04 | Änderung in PLC Zuordnung - LD1 -> COA
646 | 45 | Beschichter 1 | 26 | 59 | PC16BN_Beschichter1_Oberdeck_Abquetschrolle_FW_Drehzahl_Ist | PC16 | BN | Beschichter1_Oberdeck_Abquetschrolle_FW | Drehzahl | Ist | 1/min |  |  |  |  | COA |  |  |  | x |  |  | x | [9 empty] | V1-04 | Änderung in PLC Zuordnung - LD1 -> COA
647 | 45 | Beschichter 1 | 27 | 57 | PC16MKL_Beschichter1_Oberdeck_Abquetschrolle_FW_Strom_Ist | PC16 | MKL | Beschichter1_Oberdeck_Abquetschrolle_FW | Strom | Ist | A |  |  |  |  | COA |  |  |  | x |  |  | x | [9 empty] | V1-04 | Änderung in PLC Zuordnung - LD1 -> COA
648 | 45 | Beschichter 1 | 28 | 66 | PC21BN_Beschichter1_Oberdeck_Abquetschrolle_BW_Geschwindigkeit_Ist | PC21 | BN | Beschichter1_Oberdeck_Abquetschrolle_BW | Geschwindigkeit | Ist | m/min |  |  |  |  | COA |  |  |  | x |  |  | x | [9 empty] | V1-04 | Änderung in PLC Zuordnung - LD1 -> COA
649 | 45 | Beschichter 1 | 29 | 59 | PC21BN_Beschichter1_Oberdeck_Abquetschrolle_BW_Drehzahl_Ist | PC21 | BN | Beschichter1_Oberdeck_Abquetschrolle_BW | Drehzahl | Ist | 1/min |  |  |  |  | COA |  |  |  | x |  |  | x | [9 empty] | V1-04 | Änderung in PLC Zuordnung - LD1 -> COA
650 | 45 | Beschichter 1 | 30 | 57 | PC21MKL_Beschichter1_Oberdeck_Abquetschrolle_BW_Strom_Ist | PC21 | MKL | Beschichter1_Oberdeck_Abquetschrolle_BW | Strom | Ist | A |  |  |  |  | COA |  |  |  | x |  |  | x | [9 empty] | V1-04 | Änderung in PLC Zuordnung - LD1 -> COA
651 | 45 | Beschichter 1 | 31 | 57 | PC22BF_Beschichter1_Oberdeck_Abquetschrolle_Kraft_BS_Soll | PC22 | BF | Beschichter1_Oberdeck_Abquetschrolle | Kraft_BS | Soll | kN |  |  |  |  | COA |  |  |  | x |  |  | x
652 | 45 | Beschichter 1 | 32 |  | PC22BF_Beschichter1_Oberdeck_Abquetschrolle_Kraft_BS_Regler_Offset | PC22 | BF | Beschichter1_Oberdeck_Abquetschrolle | Kraft_BS_Regler | Offset | kN |  |  |  |  | COC |  |  |  | x |  |  | x
653 | 45 | Beschichter 1 | 33 | 59 | PC22BF_Beschichter1_Oberdeck_Abquetschrolle_Kraft_BS_Offset | PC22 | BF | Beschichter1_Oberdeck_Abquetschrolle | Kraft_BS | Offset | kN |  |  |  |  | COA |  |  |  | x |  |  | x
654 | 45 | Beschichter 1 | 34 | 56 | PC22BF_Beschichter1_Oberdeck_Abquetschrolle_Kraft_BS_Ist | PC22 | BF | Beschichter1_Oberdeck_Abquetschrolle | Kraft_BS | Ist | kN |  |  |  |  | COA |  |  |  | x |  |  | x
655 | 45 | Beschichter 1 | 35 | 59 | PC22BS_Beschichter1_Oberdeck_Abquetschrolle_Position_BS_Ist | PC22 | BS | Beschichter1_Oberdeck_Abquetschrolle | Position_BS | Ist | mm |  |  |  |  | COA |  |  |  | x |  |  | x
656 | 45 | Beschichter 1 | 36 | 59 | PC23BS_Beschichter1_Oberdeck_Abquetschrolle_Position_AS_Ist | PC23 | BS | Beschichter1_Oberdeck_Abquetschrolle | Position_AS | Ist | mm |  |  |  |  | COA |  |  |  | x |  |  | x
657 | 45 | Beschichter 1 | 37 | 57 | PC23BF_Beschichter1_Oberdeck_Abquetschrolle_Kraft_AS_Soll | PC23 | BF | Beschichter1_Oberdeck_Abquetschrolle | Kraft_AS | Soll | kN |  |  |  |  | COA |  |  |  | x |  |  | x
658 | 45 | Beschichter 1 | 38 |  | PC23BF_Beschichter1_Oberdeck_Abquetschrolle_Kraft_AS_Regler_Offset | PC23 | BF | Beschichter1_Oberdeck_Abquetschrolle | Kraft_AS_Regler | Offset | kN |  |  |  |  | COC |  |  |  | x |  |  | x
659 | 45 | Beschichter 1 | 39 | 59 | PC23BF_Beschichter1_Oberdeck_Abquetschrolle_Kraft_AS_Offset | PC23 | BF | Beschichter1_Oberdeck_Abquetschrolle | Kraft_AS | Offset | kN |  |  |  |  | COA |  |  |  | x |  |  | x
660 | 45 | Beschichter 1 | 40 | 56 | PC23BF_Beschichter1_Oberdeck_Abquetschrolle_Kraft_AS_Ist | PC23 | BF | Beschichter1_Oberdeck_Abquetschrolle | Kraft_AS | Ist | kN |  |  |  |  | COA |  |  |  | x |  |  | x
661 | 45 | Beschichter 1 | 41 | 46 | PC_Beschichter1_Unterdeck_Beschichtung_Ein_Ist | PC |  | Beschichter1_Unterdeck | Beschichtung_Ein | Ist | Bool |  |  |  |  | COA |  |  |  | x |  |  | x
662 | 45 | Beschichter 1 | 42 | 51 | PC_Beschichter1_Unterdeck_Betriebsart_Vorwärts_Soll | PC |  | Beschichter1_Unterdeck_Betriebsart | Vorwärts | Soll | Bool |  |  |  |  | COA |  |  |  | x |  |  | x
663 | 45 | Beschichter 1 | 43 | 52 | PC_Beschichter1_Unterdeck_Betriebsart_Rückwärts_Soll | PC |  | Beschichter1_Unterdeck_Betriebsart | Rückwärts | Soll | Bool |  |  |  |  | COA |  |  |  | x |  |  | x
664 | 45 | Beschichter 1 | 44 | 47 | PC_Beschichter1_Unterdeck_Betriebsart_Nipp_Soll | PC |  | Beschichter1_Unterdeck_Betriebsart | Nipp | Soll | Bool |  |  |  |  | COA |  |  |  | x |  |  | x
665 | 45 | Beschichter 1 | 45 | 49 | PC_Beschichter1_Unterdeck_Beschichtung_Dicke_Soll | PC |  | Beschichter1_Unterdeck_Beschichtung | Dicke | Soll | µm |  |  |  |  | COA |  |  |  | x |  |  | x
666 | 45 | Beschichter 1 | 46 | 60 | PC41MKL_Beschichter1_Unterdeck_Auftragsrolle_Durchmesser_Ist | PC41 | MKL | Beschichter1_Unterdeck_Auftragsrolle | Durchmesser | Ist | mm |  |  |  |  | COA |  |  |  |  | x |  | x | [9 empty] | V1-04 | Änderung in PLC Zuordnung - LD1 -> COA
667 | 45 | Beschichter 1 | 47 | 65 | PC41MKL_Beschichter1_Unterdeck_Auftragsrolle_Geschwindigkeit_Soll | PC41 | MKL | Beschichter1_Unterdeck_Auftragsrolle | Geschwindigkeit | Soll | % |  |  |  |  | COA |  |  |  | x |  |  | x | [9 empty] | V1-04 | Änderung in PLC Zuordnung - LD1 -> COA
668 | 45 | Beschichter 1 | 48 | 65 | PC41MKL_Beschichter1_Unterdeck_Auftragsrolle_Geschwindigkeit_Soll | PC41 | MKL | Beschichter1_Unterdeck_Auftragsrolle | Geschwindigkeit | Soll | m/min |  |  |  |  | COA |  |  |  | x |  |  | x | [10 empty] | V1-04 | Änderung in PLC Zuordnung - LD1 -> COA
669 | 45 | Beschichter 1 | 49 |  | PC41MKL_Beschichter1_Unterdeck_Auftragsrolle_Geschwindigkeit_Regler_Offset | PC41 | MKL | Beschichter1_Unterdeck_Auftragsrolle | Geschwindigkeit_Regler | Offset | % |  |  |  |  | COC |  |  |  | x |  |  | x
670 | 45 | Beschichter 1 | 50 | 64 | PC41MKL_Beschichter1_Unterdeck_Auftragsrolle_Geschwindigkeit_Ist | PC41 | MKL | Beschichter1_Unterdeck_Auftragsrolle | Geschwindigkeit | Ist | m/min |  |  |  |  | COA |  |  |  | x |  |  | x | [9 empty] | V1-04 | Änderung in PLC Zuordnung - LD1 -> COA
671 | 45 | Beschichter 1 | 51 | 57 | PC41MKL_Beschichter1_Unterdeck_Auftragsrolle_Drehzahl_Ist | PC41 | MKL | Beschichter1_Unterdeck_Auftragsrolle | Drehzahl | Ist | 1/min |  |  |  |  | COA |  |  |  | x |  |  | x | [9 empty] | V1-04 | Änderung in PLC Zuordnung - LD1 -> COA
672 | 45 | Beschichter 1 | 52 | 54 | PC41MKL_Beschichter1_Unterdeck_Auftragsrolle_Strom_Ist | PC41 | MKL | Beschichter1_Unterdeck_Auftragsrolle | Strom | Ist | A |  |  |  |  | COA |  |  |  | x |  |  | x | [9 empty] | V1-04 | Änderung in PLC Zuordnung - LD1 -> COA
673 | 45 | Beschichter 1 | 53 | 66 | PCBS_Beschichter1_Unterdeck_Auftragsrolle_Eintauchtiefe_BS_AS_Soll | PC | BS | Beschichter1_Unterdeck_Auftragsrolle | Eintauchtiefe_BS_AS | Soll | mm |  |  |  |  | COA |  |  |  | x |  |  | x
674 | 45 | Beschichter 1 | 54 | 64 | PC42BS_Beschichter1_Unterdeck_Auftragsrolle_Eintauchtiefe_BS_Ist | PC42 | BS | Beschichter1_Unterdeck_Auftragsrolle | Eintauchtiefe_BS | Ist | mm |  |  |  |  | COA |  |  |  | x |  |  | x
675 | 45 | Beschichter 1 | 55 | 64 | PC43BS_Beschichter1_Unterdeck_Auftragsrolle_Eintauchtiefe_AS_Ist | PC43 | BS | Beschichter1_Unterdeck_Auftragsrolle | Eintauchtiefe_AS | Ist | mm |  |  |  |  | COA |  |  |  | x |  |  | x
676 | 45 | Beschichter 1 | 56 | 59 | PC42BS_Beschichter1_Unterdeck_Auftragsrolle_Position_BS_Ist | PC42 | BS | Beschichter1_Unterdeck_Auftragsrolle | Position_BS | Ist | mm |  |  |  |  | COA |  |  |  | x |  |  | x
677 | 45 | Beschichter 1 | 57 | 59 | PC43BS_Beschichter1_Unterdeck_Auftragsrolle_Position_AS_Ist | PC43 | BS | Beschichter1_Unterdeck_Auftragsrolle | Position_AS | Ist | mm |  |  |  |  | COA |  |  |  | x |  |  | x
678 | 45 | Beschichter 1 | 58 | 56 | PC42BF_Beschichter1_Unterdeck_Auftragsrolle_Kraft_BS_Ist | PC42 | BF | Beschichter1_Unterdeck_Auftragsrolle | Kraft_BS | Ist | kN |  |  |  |  | COA |  |  |  | x |  |  | x
679 | 45 | Beschichter 1 | 59 | 56 | PC43BF_Beschichter1_Unterdeck_Auftragsrolle_Kraft_AS_Ist | PC43 | BF | Beschichter1_Unterdeck_Auftragsrolle | Kraft_AS | Ist | kN |  |  |  |  | COA |  |  |  | x |  |  | x
680 | 45 | Beschichter 1 | 60 | 62 | PC46BN_Beschichter1_Unterdeck_Schöpfrolle_Geschwindigkeit_Soll | PC46 | BN | Beschichter1_Unterdeck_Schöpfrolle | Geschwindigkeit | Soll | % |  |  |  |  | COA |  |  |  | x |  |  | x | [9 empty] | V1-04 | Änderung in PLC Zuordnung - LD1 -> COA
681 | 45 | Beschichter 1 | 61 | 62 | PC46BN_Beschichter1_Unterdeck_Schöpfrolle_Geschwindigkeit_Soll | PC46 | BN | Beschichter1_Unterdeck_Schöpfrolle | Geschwindigkeit | Soll | m/min |  |  |  |  | COA |  |  |  | x |  |  | x | [10 empty] | V1-04 | Änderung in PLC Zuordnung - LD1 -> COA
682 | 45 | Beschichter 1 | 62 |  | PC46BN_Beschichter1_Unterdeck_Schöpfrolle_Geschwindigkeit_Regler_Offset | PC46 | BN | Beschichter1_Unterdeck_Schöpfrolle | Geschwindigkeit_Regler | Offset | % |  |  |  |  | COC |  |  |  | x |  |  | x
683 | 45 | Beschichter 1 | 63 | 61 | PC46BN_Beschichter1_Unterdeck_Schöpfrolle_Geschwindigkeit_Ist | PC46 | BN | Beschichter1_Unterdeck_Schöpfrolle | Geschwindigkeit | Ist | m/min |  |  |  |  | COA |  |  |  | x |  |  | x | [9 empty] | V1-04 | Änderung in PLC Zuordnung - LD1 -> COA
684 | 45 | Beschichter 1 | 64 | 54 | PC46BN_Beschichter1_Unterdeck_Schöpfrolle_Drehzahl_Ist | PC46 | BN | Beschichter1_Unterdeck_Schöpfrolle | Drehzahl | Ist | 1/min |  |  |  |  | COA |  |  |  | x |  |  | x | [9 empty] | V1-04 | Änderung in PLC Zuordnung - LD1 -> COA
685 | 45 | Beschichter 1 | 65 | 52 | PC46MKL_Beschichter1_Unterdeck_Schöpfrolle_Strom_Ist | PC46 | MKL | Beschichter1_Unterdeck_Schöpfrolle | Strom | Ist | A |  |  |  |  | COA |  |  |  | x |  |  | x | [9 empty] | V1-04 | Änderung in PLC Zuordnung - LD1 -> COA
686 | 45 | Beschichter 1 | 66 | 57 | PC47BS_Beschichter1_Unterdeck_Schöpfrolle_Position_BS_Ist | PC47 | BS | Beschichter1_Unterdeck_Schöpfrolle | Position_BS | Ist | mm |  |  |  |  | COA |  |  |  | x |  |  | x
687 | 45 | Beschichter 1 | 67 | 57 | PC48BS_Beschichter1_Unterdeck_Schöpfrolle_Position_AS_Ist | PC48 | BS | Beschichter1_Unterdeck_Schöpfrolle | Position_AS | Ist | mm |  |  |  |  | COA |  |  |  | x |  |  | x
688 | 45 | Beschichter 1 | 68 | 55 | PC47BF_Beschichter1_Unterdeck_Schöpfrolle_Kraft_BS_Soll | PC47 | BF | Beschichter1_Unterdeck_Schöpfrolle | Kraft_BS | Soll | kN |  |  |  |  | COA |  |  |  | x |  |  | x
689 | 45 | Beschichter 1 | 69 |  | PC47BF_Beschichter1_Unterdeck_Schöpfrolle_Kraft_BS_Regler_Offset | PC47 | BF | Beschichter1_Unterdeck_Schöpfrolle | Kraft_BS_Regler | Offset | kN |  |  |  |  | COC |  |  |  | x |  |  | x
690 | 45 | Beschichter 1 | 70 | 57 | PC47BF_Beschichter1_Unterdeck_Schöpfrolle_Kraft_BS_Offset | PC47 | BF | Beschichter1_Unterdeck_Schöpfrolle | Kraft_BS | Offset | kN |  |  |  |  | COA |  |  |  | x |  |  | x
691 | 45 | Beschichter 1 | 71 | 54 | PC47BF_Beschichter1_Unterdeck_Schöpfrolle_Kraft_BS_Ist | PC47 | BF | Beschichter1_Unterdeck_Schöpfrolle | Kraft_BS | Ist | kN |  |  |  |  | COA |  |  |  | x |  |  | x
692 | 45 | Beschichter 1 | 72 | 55 | PC48BF_Beschichter1_Unterdeck_Schöpfrolle_Kraft_AS_Soll | PC48 | BF | Beschichter1_Unterdeck_Schöpfrolle | Kraft_AS | Soll | kN |  |  |  |  | COA |  |  |  | x |  |  | x
693 | 45 | Beschichter 1 | 73 |  | PC48BF_Beschichter1_Unterdeck_Schöpfrolle_Kraft_AS_Regler_Offset | PC48 | BF | Beschichter1_Unterdeck_Schöpfrolle | Kraft_AS_Regler | Offset | kN |  |  |  |  | COC |  |  |  | x |  |  | x
694 | 45 | Beschichter 1 | 74 | 57 | PC48BF_Beschichter1_Unterdeck_Schöpfrolle_Kraft_AS_Offset | PC48 | BF | Beschichter1_Unterdeck_Schöpfrolle | Kraft_AS | Offset | kN |  |  |  |  | COA |  |  |  | x |  |  | x
695 | 45 | Beschichter 1 | 75 | 54 | PC48BF_Beschichter1_Unterdeck_Schöpfrolle_Kraft_AS_Ist | PC48 | BF | Beschichter1_Unterdeck_Schöpfrolle | Kraft_AS | Ist | kN |  |  |  |  | COA |  |  |  | x |  |  | x
696 | 45 | Beschichter 1 | 76 | 52 | PE01MKL_Beschichter1_Kreislaufsystem1_Pumpe1_Ein_Ist | PE01 | MKL | Beschichter1_Kreislaufsystem1_Pumpe1 | Ein | Ist | Bool |  |  |  |  | COA |  |  |  | x
697 | 45 | Beschichter 1 | 77 | 52 | PE02MKL_Beschichter1_Kreislaufsystem1_Pumpe2_Ein_Ist | PE02 | MKL | Beschichter1_Kreislaufsystem1_Pumpe2 | Ein | Ist | Bool |  |  |  |  | COA |  |  |  | x
698 | 45 | Beschichter 1 | 78 | 60 | PE03BH_Beschichter1_Kreislaufsystem1_Kreislauftank_Nivau_Ist | PE03 | BH | Beschichter1_Kreislaufsystem1_Kreislauftank | Nivau | Ist | % |  |  |  |  | COA |  |  |  | x
699 | 45 | Beschichter 1 | 79 | 57 | PE_Beschichter1_Kreislaufsystem1_Kreislauftank_Medium_Ist | PE |  | Beschichter1_Kreislaufsystem1_Kreislauftank | Medium | Ist | Integer |  |  |  |  | COA |  |  |  | x
700 | 45 | Beschichter 1 | 80 | 52 | PF01MKL_Beschichter1_Kreislaufsystem2_Pumpe1_Ein_Ist | PF01 | MKL | Beschichter1_Kreislaufsystem2_Pumpe1 | Ein | Ist | Bool |  |  |  |  | COA |  |  |  | x
701 | 45 | Beschichter 1 | 81 | 52 | PF02MKL_Beschichter1_Kreislaufsystem2_Pumpe2_Ein_Ist | PF02 | MKL | Beschichter1_Kreislaufsystem2_Pumpe2 | Ein | Ist | Bool |  |  |  |  | COA |  |  |  | x
702 | 45 | Beschichter 1 | 82 | 60 | PF03BH_Beschichter1_Kreislaufsystem2_Kreislauftank_Nivau_Ist | PF03 | BH | Beschichter1_Kreislaufsystem2_Kreislauftank | Nivau | Ist | % |  |  |  |  | COA |  |  |  | x
703 | 45 | Beschichter 1 | 83 | 57 | PF_Beschichter1_Kreislaufsystem2_Kreislauftank_Medium_Ist | PF |  | Beschichter1_Kreislaufsystem2_Kreislauftank | Medium | Ist | Integer |  |  |  |  | COA |  |  |  | x
704 | 45 | Beschichter 1 | 84 | 62 | SU21BT_Beschichterhaus_Klimatisierung_Heizkreis_Temperatur_Ist | SU21 | BT | Beschichterhaus_Klimatisierung_Heizkreis | Temperatur | Ist | °C |  |  |  |  | COA |  |  |  | x
705 | 45 | Beschichter 1 | 85 | 30 | PD_Beschichter2_Lack_Sorte_Ist | PD |  | Beschichter2_Lack | Sorte | Ist | Long |  |  |  |  | COA |  |  |  |  | x |  | x | [9 empty] | V1-04 | neu
706 | 45 | Beschichter 1 | 86 | 62 | SU26BT_Beschichterhaus_Klimatisierung_Kühlkreis_Temperatur_Ist | SU26 | BT | Beschichterhaus_Klimatisierung_Kühlkreis | Temperatur | Ist | °C |  |  |  |  | COA |  |  |  | x
707 | 45 | Beschichter 1 | 87 | 59 | RX21BT_Beschichterhaus_Klimatisierung_Abluft_Temperatur_Ist | RX21 | BT | Beschichterhaus_Klimatisierung_Abluft | Temperatur | Ist | °C |  |  |  |  | COA |  |  |  | x
708 | 45 | Beschichter 1 | 88 | 30 | PC_Beschichter1_Lack_Sorte_Ist | PC |  | Beschichter1_Lack | Sorte | Ist | Long |  |  |  |  | COA |  |  |  |  | x |  | x | [9 empty] | V1-04 | neu
709 | 45 | Beschichter 1 | 89 | 31 | PC_Beschichter1_Lack_Charge_Ist | PC |  | Beschichter1_Lack | Charge | Ist | String[10] |  |  |  |  | COA |  |  |  |  | x |  | x | [9 empty] | V1-04 | neu
710 | 45 | Beschichter 1 | 90 | 32 | PC_Beschichter1_Lack_Gebinde_Ist | PC |  | Beschichter1_Lack | Gebinde | Ist | String[4] |  |  |  |  | COA |  |  |  |  | x |  | x | [9 empty] | V1-04 | neu
711 | 45 | Beschichter 1 | 91 | 35 | PC_Beschichter1_Lack_Viskosität_Ist | PC |  | Beschichter1_Lack | Viskosität | Ist | s |  |  |  |  | COA |  |  |  |  | x |  | x | [9 empty] | V1-04 | neu
712 | 45 | Beschichter 1 | 92 | 35 | PC_Beschichter1_Lack_Temperatur_Ist | PC |  | Beschichter1_Lack | Temperatur | Ist | °C |  |  |  |  | COA |  |  |  |  | x |  | x | [9 empty] | V1-04 | neu
713 | 45 | Beschichter 1 | 93 | 66 | PC_Beschichter1_Auftragsrolle_Korrekturfaktor_Geschwindigkeit_Soll | PC |  | Beschichter1_Auftragsrolle_Korrekturfaktor | Geschwindigkeit | Soll | % |  |  |  |  | COA |  |  |  |  | x |  | x | [9 empty] | V1-04 | neu
714 | 45 | Beschichter 1 | 94 | 64 | PC_Beschichter1_Regler_Ein_Ist | PC |  | Beschichter1_Regler | Ein | Ist | Bool |  |  |  |  | COC |  |  |  | x |  |  | x
715
716 | 46 | Beschichter 2 | 1 | 45 | PD_Beschichter2_Oberdeck_Beschichtung_Ein_Ist | PD |  | Beschichter2_Oberdeck | Beschichtung_Ein | Ist | Bool |  |  |  |  | COA |  |  |  | x |  |  | x
717 | 46 | Beschichter 2 | 2 | 50 | PD_Beschichter2_Oberdeck_Betriebsart_Vorwärts_Soll | PD |  | Beschichter2_Oberdeck_Betriebsart | Vorwärts | Soll | Bool |  |  |  |  | COA |  |  |  | x |  |  | x
718 | 46 | Beschichter 2 | 3 | 51 | PD_Beschichter2_Oberdeck_Betriebsart_Rückwärts_Soll | PD |  | Beschichter2_Oberdeck_Betriebsart | Rückwärts | Soll | Bool |  |  |  |  | COA |  |  |  | x |  |  | x
719 | 46 | Beschichter 2 | 4 | 48 | PD_Beschichter2_Oberdeck_Beschichtung_Dicke_Soll | PD |  | Beschichter2_Oberdeck_Beschichtung | Dicke | Soll | µm |  |  |  |  | COA |  |  |  | x |  |  | x
720 | 46 | Beschichter 2 | 5 | 59 | PD11MKL_Beschichter2_Oberdeck_Auftragsrolle_Durchmesser_Ist | PD11 | MKL | Beschichter2_Oberdeck_Auftragsrolle | Durchmesser | Ist | mm |  |  |  |  | COA |  |  |  |  | x |  | x | [9 empty] | V1-04 | Änderung in PLC Zuordnung - LD1 -> COA
721 | 46 | Beschichter 2 | 6 | 64 | PD11MKL_Beschichter2_Oberdeck_Auftragsrolle_Geschwindigkeit_Soll | PD11 | MKL | Beschichter2_Oberdeck_Auftragsrolle | Geschwindigkeit | Soll | % |  |  |  |  | COA |  |  |  | x |  |  | x | [9 empty] | V1-04 | Änderung in PLC Zuordnung - LD1 -> COA
722 | 46 | Beschichter 2 | 7 | 64 | PD11MKL_Beschichter2_Oberdeck_Auftragsrolle_Geschwindigkeit_Soll | PD11 | MKL | Beschichter2_Oberdeck_Auftragsrolle | Geschwindigkeit | Soll | m/min |  |  |  |  | COA |  |  |  | x |  |  | x | x | [9 empty] | V1-04 | Änderung in PLC Zuordnung - LD1 -> COA
723 | 46 | Beschichter 2 | 8 | 64 | PD11MKL_Beschichter2_Oberdeck_Auftragsrolle_Geschwindigkeit_Regler_Offset | PD11 | MKL | Beschichter2_Oberdeck_Auftragsrolle | Geschwindigkeit_Regler | Offset | % |  |  |  |  | COC |  |  |  | x |  |  | x
724 | 46 | Beschichter 2 | 9 | 62 | PD11BN_Beschichter2_Oberdeck_Auftragsrolle_Geschwindigkeit_Ist | PD11 | BN | Beschichter2_Oberdeck_Auftragsrolle | Geschwindigkeit | Ist | m/min |  |  |  |  | COA |  |  |  | x |  |  | x | [9 empty] | V1-04 | Änderung in PLC Zuordnung - LD1 -> COA
725 | 46 | Beschichter 2 | 10 | 55 | PD11BN_Beschichter2_Oberdeck_Auftragsrolle_Drehzahl_Ist | PD11 | BN | Beschichter2_Oberdeck_Auftragsrolle | Drehzahl | Ist | 1/min |  |  |  |  | COA |  |  |  | x |  |  | x | [9 empty] | V1-04 | Änderung in PLC Zuordnung - LD1 -> COA
726 | 46 | Beschichter 2 | 11 | 53 | PD11MKL_Beschichter2_Oberdeck_Auftragsrolle_Strom_Ist | PD11 | MKL | Beschichter2_Oberdeck_Auftragsrolle | Strom | Ist | A |  |  |  |  | COA |  |  |  | x |  |  | x | [9 empty] | V1-04 | Änderung in PLC Zuordnung - LD1 -> COA
727 | 46 | Beschichter 2 | 12 | 65 | PDBS_Beschichter2_Oberdeck_Auftragsrolle_Eintauchtiefe_BS_AS_Soll | PD | BS | Beschichter2_Oberdeck_Auftragsrolle | Eintauchtiefe_BS_AS | Soll | mm |  |  |  |  | COA |  |  |  | x |  |  | x
728 | 46 | Beschichter 2 | 13 | 63 | PD12BS_Beschichter2_Oberdeck_Auftragsrolle_Eintauchtiefe_BS_Ist | PD12 | BS | Beschichter2_Oberdeck_Auftragsrolle | Eintauchtiefe_BS | Ist | mm |  |  |  |  | COA |  |  |  | x |  |  | x
729 | 46 | Beschichter 2 | 14 | 63 | PD13BS_Beschichter2_Oberdeck_Auftragsrolle_Eintauchtiefe_AS_Ist | PD13 | BS | Beschichter2_Oberdeck_Auftragsrolle | Eintauchtiefe_AS | Ist | mm |  |  |  |  | COA |  |  |  | x |  |  | x
730 | 46 | Beschichter 2 | 15 | 58 | PD12BS_Beschichter2_Oberdeck_Auftragsrolle_Position_BS_Ist | PD12 | BS | Beschichter2_Oberdeck_Auftragsrolle | Position_BS | Ist | mm |  |  |  |  | COA |  |  |  | x |  |  | x
731 | 46 | Beschichter 2 | 16 | 58 | PD13BS_Beschichter2_Oberdeck_Auftragsrolle_Position_AS_Ist | PD13 | BS | Beschichter2_Oberdeck_Auftragsrolle | Position_AS | Ist | mm |  |  |  |  | COA |  |  |  | x |  |  | x
732 | 46 | Beschichter 2 | 17 | 55 | PD12BF_Beschichter2_Oberdeck_Auftragsrolle_Kraft_BS_Ist | PD12 | BF | Beschichter2_Oberdeck_Auftragsrolle | Kraft_BS | Ist | kN |  |  |  |  | COA |  |  |  | x |  |  | x
733 | 46 | Beschichter 2 | 18 | 55 | PD13BF_Beschichter2_Oberdeck_Auftragsrolle_Kraft_AS_Ist | PD13 | BF | Beschichter2_Oberdeck_Auftragsrolle | Kraft_AS | Ist | kN |  |  |  |  | COA |  |  |  | x |  |  | x
734 | 46 | Beschichter 2 | 19 | 71 | PDBS_Beschichter2_Oberdeck_Auftragsrolle_Horizontal_Position_BS_AS_Soll | PD | BS | Beschichter2_Oberdeck_Auftragsrolle_Horizontal | Position_BS_AS | Soll | mm |  |  |  |  | COA |  |  |  | x |  |  | x
735 | 46 | Beschichter 2 | 20 | 69 | PD14BS_Beschichter2_Oberdeck_Auftragsrolle_Horizontal_Position_BS_Ist | PD14 | BS | Beschichter2_Oberdeck_Auftragsrolle_Horizontal | Position_BS | Ist | mm |  |  |  |  | COA |  |  |  | x |  |  | x
736 | 46 | Beschichter 2 | 21 | 69 | PD15BS_Beschichter2_Oberdeck_Auftragsrolle_Horizontal_Position_AS_Ist | PD15 | BS | Beschichter2_Oberdeck_Auftragsrolle_Horizontal | Position_AS | Ist | mm |  |  |  |  | COA |  |  |  | x |  |  | x
737 | 46 | Beschichter 2 | 22 | 63 | PDMKL_Beschichter2_Oberdeck_Abquetschrolle_Geschwindigkeit_Soll | PD | MKL | Beschichter2_Oberdeck_Abquetschrolle | Geschwindigkeit | Soll | % |  |  |  |  | COA |  |  |  | x |  |  | x | [9 empty] | V1-04 | Änderung in PLC Zuordnung - LD1 -> COA
738 | 46 | Beschichter 2 | 23 | 63 | PDMKL_Beschichter2_Oberdeck_Abquetschrolle_Geschwindigkeit_Soll | PD | MKL | Beschichter2_Oberdeck_Abquetschrolle | Geschwindigkeit | Soll | m/min |  |  |  |  | COA |  |  |  | x |  |  | x | x | [9 empty] | V1-04 | Änderung in PLC Zuordnung - LD1 -> COA
739 | 46 | Beschichter 2 | 24 | 64 | PDMKL_Beschichter2_Oberdeck_Abquetschrolle_Geschwindigkeit_Regler_Offset | PD | MKL | Beschichter2_Oberdeck_Abquetschrolle | Geschwindigkeit_Regler | Offset | % |  |  |  |  | COC |  |  |  | x |  |  | x
740 | 46 | Beschichter 2 | 25 | 66 | PD16BN_Beschichter2_Oberdeck_Abquetschrolle_FW_Geschwindigkeit_Ist | PD16 | BN | Beschichter2_Oberdeck_Abquetschrolle_FW | Geschwindigkeit | Ist | m/min |  |  |  |  | COA |  |  |  | x |  |  | x | [9 empty] | V1-04 | Änderung in PLC Zuordnung - LD1 -> COA
741 | 46 | Beschichter 2 | 26 | 59 | PD16BN_Beschichter2_Oberdeck_Abquetschrolle_FW_Drehzahl_Ist | PD16 | BN | Beschichter2_Oberdeck_Abquetschrolle_FW | Drehzahl | Ist | 1/min |  |  |  |  | COA |  |  |  | x |  |  | x | [9 empty] | V1-04 | Änderung in PLC Zuordnung - LD1 -> COA
742 | 46 | Beschichter 2 | 27 | 57 | PD16MKL_Beschichter2_Oberdeck_Abquetschrolle_FW_Strom_Ist | PD16 | MKL | Beschichter2_Oberdeck_Abquetschrolle_FW | Strom | Ist | A |  |  |  |  | COA |  |  |  | x |  |  | x | [9 empty] | V1-04 | Änderung in PLC Zuordnung - LD1 -> COA
743 | 46 | Beschichter 2 | 28 | 66 | PD21BN_Beschichter2_Oberdeck_Abquetschrolle_BW_Geschwindigkeit_Ist | PD21 | BN | Beschichter2_Oberdeck_Abquetschrolle_BW | Geschwindigkeit | Ist | m/min |  |  |  |  | COA |  |  |  | x |  |  | x | [9 empty] | V1-04 | Änderung in PLC Zuordnung - LD1 -> COA
744 | 46 | Beschichter 2 | 29 | 59 | PD21BN_Beschichter2_Oberdeck_Abquetschrolle_BW_Drehzahl_Ist | PD21 | BN | Beschichter2_Oberdeck_Abquetschrolle_BW | Drehzahl | Ist | 1/min |  |  |  |  | COA |  |  |  | x |  |  | x | [9 empty] | V1-04 | Änderung in PLC Zuordnung - LD1 -> COA
745 | 46 | Beschichter 2 | 30 | 57 | PD21MKL_Beschichter2_Oberdeck_Abquetschrolle_BW_Strom_Ist | PD21 | MKL | Beschichter2_Oberdeck_Abquetschrolle_BW | Strom | Ist | A |  |  |  |  | COA |  |  |  | x |  |  | x | [9 empty] | V1-04 | Änderung in PLC Zuordnung - LD1 -> COA
746 | 46 | Beschichter 2 | 31 | 57 | PD22BF_Beschichter2_Oberdeck_Abquetschrolle_Kraft_BS_Soll | PD22 | BF | Beschichter2_Oberdeck_Abquetschrolle | Kraft_BS | Soll | kN |  |  |  |  | COA |  |  |  | x |  |  | x
747 | 46 | Beschichter 2 | 32 | 59 | PD22BF_Beschichter2_Oberdeck_Abquetschrolle_Kraft_BS_Offset | PD22 | BF | Beschichter2_Oberdeck_Abquetschrolle | Kraft_BS | Offset | kN |  |  |  |  | COA |  |  |  | x |  |  | x
748 | 46 | Beschichter 2 | 33 | 64 | PD22BF_Beschichter2_Oberdeck_Abquetschrolle_Kraft_BS_Regler_Offset | PD22 | BF | Beschichter2_Oberdeck_Abquetschrolle | Kraft_BS_Regler | Offset | kN |  |  |  |  | COC |  |  |  | x |  |  | x
749 | 46 | Beschichter 2 | 34 | 56 | PD22BF_Beschichter2_Oberdeck_Abquetschrolle_Kraft_BS_Ist | PD22 | BF | Beschichter2_Oberdeck_Abquetschrolle | Kraft_BS | Ist | kN |  |  |  |  | COA |  |  |  | x |  |  | x
750 | 46 | Beschichter 2 | 35 | 59 | PD22BS_Beschichter2_Oberdeck_Abquetschrolle_Position_BS_Ist | PD22 | BS | Beschichter2_Oberdeck_Abquetschrolle | Position_BS | Ist | mm |  |  |  |  | COA |  |  |  | x |  |  | x
751 | 46 | Beschichter 2 | 36 | 59 | PD23BS_Beschichter2_Oberdeck_Abquetschrolle_Position_AS_Ist | PD23 | BS | Beschichter2_Oberdeck_Abquetschrolle | Position_AS | Ist | mm |  |  |  |  | COA |  |  |  | x |  |  | x
752 | 46 | Beschichter 2 | 37 | 57 | PD23BF_Beschichter2_Oberdeck_Abquetschrolle_Kraft_AS_Soll | PD23 | BF | Beschichter2_Oberdeck_Abquetschrolle | Kraft_AS | Soll | kN |  |  |  |  | COA |  |  |  | x |  |  | x
753 | 46 | Beschichter 2 | 38 | 59 | PD23BF_Beschichter2_Oberdeck_Abquetschrolle_Kraft_AS_Offset | PD23 | BF | Beschichter2_Oberdeck_Abquetschrolle | Kraft_AS | Offset | kN |  |  |  |  | COA |  |  |  | x |  |  | x
754 | 46 | Beschichter 2 | 39 | 64 | PD23BF_Beschichter2_Oberdeck_Abquetschrolle_Kraft_AS_Regler_Offset | PD23 | BF | Beschichter2_Oberdeck_Abquetschrolle | Kraft_AS_Regler | Offset | kN |  |  |  |  | COC |  |  |  | x |  |  | x
755 | 46 | Beschichter 2 | 40 | 56 | PD23BF_Beschichter2_Oberdeck_Abquetschrolle_Kraft_AS_Ist | PD23 | BF | Beschichter2_Oberdeck_Abquetschrolle | Kraft_AS | Ist | kN |  |  |  |  | COA |  |  |  | x |  |  | x
756 | 46 | Beschichter 2 | 41 | 46 | PD_Beschichter2_Unterdeck_Beschichtung_Ein_Ist | PD |  | Beschichter2_Unterdeck | Beschichtung_Ein | Ist | Bool |  |  |  |  | COA |  |  |  | x |  |  | x
757 | 46 | Beschichter 2 | 42 | 51 | PD_Beschichter2_Unterdeck_Betriebsart_Vorwärts_Soll | PD |  | Beschichter2_Unterdeck_Betriebsart | Vorwärts | Soll | Bool |  |  |  |  | COA |  |  |  | x |  |  | x
758 | 46 | Beschichter 2 | 43 | 52 | PD_Beschichter2_Unterdeck_Betriebsart_Rückwärts_Soll | PD |  | Beschichter2_Unterdeck_Betriebsart | Rückwärts | Soll | Bool |  |  |  |  | COA |  |  |  | x |  |  | x
759 | 46 | Beschichter 2 | 44 | 47 | PD_Beschichter2_Unterdeck_Betriebsart_Nipp_Soll | PD |  | Beschichter2_Unterdeck_Betriebsart | Nipp | Soll | Bool |  |  |  |  | COA |  |  |  | x |  |  | x
760 | 46 | Beschichter 2 | 45 | 49 | PD_Beschichter2_Unterdeck_Beschichtung_Dicke_Soll | PD |  | Beschichter2_Unterdeck_Beschichtung | Dicke | Soll | µm |  |  |  |  | COA |  |  |  | x |  |  | x
761 | 46 | Beschichter 2 | 46 | 60 | PD41MKL_Beschichter2_Unterdeck_Auftragsrolle_Durchmesser_Ist | PD41 | MKL | Beschichter2_Unterdeck_Auftragsrolle | Durchmesser | Ist | mm |  |  |  |  | COA |  |  |  |  | x |  | x | [9 empty] | V1-04 | Änderung in PLC Zuordnung - LD1 -> COA
762 | 46 | Beschichter 2 | 47 | 65 | PD41MKL_Beschichter2_Unterdeck_Auftragsrolle_Geschwindigkeit_Soll | PD41 | MKL | Beschichter2_Unterdeck_Auftragsrolle | Geschwindigkeit | Soll | % |  |  |  |  | COA |  |  |  | x |  |  | x | [9 empty] | V1-04 | Änderung in PLC Zuordnung - LD1 -> COA
763 | 46 | Beschichter 2 | 48 | 65 | PD41MKL_Beschichter2_Unterdeck_Auftragsrolle_Geschwindigkeit_Soll | PD41 | MKL | Beschichter2_Unterdeck_Auftragsrolle | Geschwindigkeit | Soll | m/min |  |  |  |  | COA |  |  |  | x |  |  | x | x | [9 empty] | V1-04 | Änderung in PLC Zuordnung - LD1 -> COA
764 | 46 | Beschichter 2 | 49 | 64 | PD41MKL_Beschichter2_Unterdeck_Auftragsrolle_Geschwindigkeit_Regler_Offset | PD41 | MKL | Beschichter2_Unterdeck_Auftragsrolle | Geschwindigkeit_Regler | Offset | % |  |  |  |  | COC |  |  |  | x |  |  | x
765 | 46 | Beschichter 2 | 50 | 64 | PD41MKL_Beschichter2_Unterdeck_Auftragsrolle_Geschwindigkeit_Ist | PD41 | MKL | Beschichter2_Unterdeck_Auftragsrolle | Geschwindigkeit | Ist | m/min |  |  |  |  | COA |  |  |  | x |  |  | x | [9 empty] | V1-04 | Änderung in PLC Zuordnung - LD1 -> COA
766 | 46 | Beschichter 2 | 51 | 57 | PD41MKL_Beschichter2_Unterdeck_Auftragsrolle_Drehzahl_Ist | PD41 | MKL | Beschichter2_Unterdeck_Auftragsrolle | Drehzahl | Ist | 1/min |  |  |  |  | COA |  |  |  | x |  |  | x | [9 empty] | V1-04 | Änderung in PLC Zuordnung - LD1 -> COA
767 | 46 | Beschichter 2 | 52 | 54 | PD41MKL_Beschichter2_Unterdeck_Auftragsrolle_Strom_Ist | PD41 | MKL | Beschichter2_Unterdeck_Auftragsrolle | Strom | Ist | A |  |  |  |  | COA |  |  |  | x |  |  | x | [9 empty] | V1-04 | Änderung in PLC Zuordnung - LD1 -> COA
768 | 46 | Beschichter 2 | 53 | 66 | PDBS_Beschichter2_Unterdeck_Auftragsrolle_Eintauchtiefe_BS_AS_Soll | PD | BS | Beschichter2_Unterdeck_Auftragsrolle | Eintauchtiefe_BS_AS | Soll | mm |  |  |  |  | COA |  |  |  | x |  |  | x
769 | 46 | Beschichter 2 | 54 | 64 | PD42BS_Beschichter2_Unterdeck_Auftragsrolle_Eintauchtiefe_BS_Ist | PD42 | BS | Beschichter2_Unterdeck_Auftragsrolle | Eintauchtiefe_BS | Ist | mm |  |  |  |  | COA |  |  |  | x |  |  | x
770 | 46 | Beschichter 2 | 55 | 64 | PD43BS_Beschichter2_Unterdeck_Auftragsrolle_Eintauchtiefe_AS_Ist | PD43 | BS | Beschichter2_Unterdeck_Auftragsrolle | Eintauchtiefe_AS | Ist | mm |  |  |  |  | COA |  |  |  | x |  |  | x
771 | 46 | Beschichter 2 | 56 | 59 | PD42BS_Beschichter2_Unterdeck_Auftragsrolle_Position_BS_Ist | PD42 | BS | Beschichter2_Unterdeck_Auftragsrolle | Position_BS | Ist | mm |  |  |  |  | COA |  |  |  | x |  |  | x
772 | 46 | Beschichter 2 | 57 | 59 | PD43BS_Beschichter2_Unterdeck_Auftragsrolle_Position_AS_Ist | PD43 | BS | Beschichter2_Unterdeck_Auftragsrolle | Position_AS | Ist | mm |  |  |  |  | COA |  |  |  | x |  |  | x
773 | 46 | Beschichter 2 | 58 | 56 | PD42BF_Beschichter2_Unterdeck_Auftragsrolle_Kraft_BS_Ist | PD42 | BF | Beschichter2_Unterdeck_Auftragsrolle | Kraft_BS | Ist | kN |  |  |  |  | COA |  |  |  | x |  |  | x
774 | 46 | Beschichter 2 | 59 | 56 | PD43BF_Beschichter2_Unterdeck_Auftragsrolle_Kraft_AS_Ist | PD43 | BF | Beschichter2_Unterdeck_Auftragsrolle | Kraft_AS | Ist | kN |  |  |  |  | COA |  |  |  | x |  |  | x
775 | 46 | Beschichter 2 | 60 | 62 | PD46BN_Beschichter2_Unterdeck_Schöpfrolle_Geschwindigkeit_Soll | PD46 | BN | Beschichter2_Unterdeck_Schöpfrolle | Geschwindigkeit | Soll | % |  |  |  |  | COA |  |  |  | x |  |  | x | [9 empty] | V1-04 | Änderung in PLC Zuordnung - LD1 -> COA
776 | 46 | Beschichter 2 | 61 | 62 | PD46BN_Beschichter2_Unterdeck_Schöpfrolle_Geschwindigkeit_Soll | PD46 | BN | Beschichter2_Unterdeck_Schöpfrolle | Geschwindigkeit | Soll | m/min |  |  |  |  | COA |  |  |  | x |  |  | x | x | [9 empty] | V1-04 | Änderung in PLC Zuordnung - LD1 -> COA
777 | 46 | Beschichter 2 | 62 | 64 | PD46BN_Beschichter2_Unterdeck_Schöpfrolle_Geschwindigkeit_Regler_Offset | PD46 | BN | Beschichter2_Unterdeck_Schöpfrolle | Geschwindigkeit_Regler | Offset | % |  |  |  |  | COC |  |  |  | x |  |  | x
778 | 46 | Beschichter 2 | 63 | 61 | PD46BN_Beschichter2_Unterdeck_Schöpfrolle_Geschwindigkeit_Ist | PD46 | BN | Beschichter2_Unterdeck_Schöpfrolle | Geschwindigkeit | Ist | m/min |  |  |  |  | COA |  |  |  | x |  |  | x | [9 empty] | V1-04 | Änderung in PLC Zuordnung - LD1 -> COA
779 | 46 | Beschichter 2 | 64 | 54 | PD46BN_Beschichter2_Unterdeck_Schöpfrolle_Drehzahl_Ist | PD46 | BN | Beschichter2_Unterdeck_Schöpfrolle | Drehzahl | Ist | 1/min |  |  |  |  | COA |  |  |  | x |  |  | x | [9 empty] | V1-04 | Änderung in PLC Zuordnung - LD1 -> COA
780 | 46 | Beschichter 2 | 65 | 52 | PD46MKL_Beschichter2_Unterdeck_Schöpfrolle_Strom_Ist | PD46 | MKL | Beschichter2_Unterdeck_Schöpfrolle | Strom | Ist | A |  |  |  |  | COA |  |  |  | x |  |  | x | [9 empty] | V1-04 | Änderung in PLC Zuordnung - LD1 -> COA
781 | 46 | Beschichter 2 | 66 | 57 | PD47BS_Beschichter2_Unterdeck_Schöpfrolle_Position_BS_Ist | PD47 | BS | Beschichter2_Unterdeck_Schöpfrolle | Position_BS | Ist | mm |  |  |  |  | COA |  |  |  | x |  |  | x
782 | 46 | Beschichter 2 | 67 | 57 | PD48BS_Beschichter2_Unterdeck_Schöpfrolle_Position_AS_Ist | PD48 | BS | Beschichter2_Unterdeck_Schöpfrolle | Position_AS | Ist | mm |  |  |  |  | COA |  |  |  | x |  |  | x
783 | 46 | Beschichter 2 | 68 | 55 | PD47BF_Beschichter2_Unterdeck_Schöpfrolle_Kraft_BS_Soll | PD47 | BF | Beschichter2_Unterdeck_Schöpfrolle | Kraft_BS | Soll | kN |  |  |  |  | COA |  |  |  | x |  |  | x
784 | 46 | Beschichter 2 | 69 | 57 | PD47BF_Beschichter2_Unterdeck_Schöpfrolle_Kraft_BS_Offset | PD47 | BF | Beschichter2_Unterdeck_Schöpfrolle | Kraft_BS | Offset | kN |  |  |  |  | COA |  |  |  | x |  |  | x
785 | 46 | Beschichter 2 | 70 | 64 | PD47BF_Beschichter2_Unterdeck_Schöpfrolle_Kraft_BS_Regler_Offset | PD47 | BF | Beschichter2_Unterdeck_Schöpfrolle | Kraft_BS_Regler | Offset | kN |  |  |  |  | COC |  |  |  | x |  |  | x
786 | 46 | Beschichter 2 | 71 | 54 | PD47BF_Beschichter2_Unterdeck_Schöpfrolle_Kraft_BS_Ist | PD47 | BF | Beschichter2_Unterdeck_Schöpfrolle | Kraft_BS | Ist | kN |  |  |  |  | COA |  |  |  | x |  |  | x
787 | 46 | Beschichter 2 | 72 | 55 | PD48BF_Beschichter2_Unterdeck_Schöpfrolle_Kraft_AS_Soll | PD48 | BF | Beschichter2_Unterdeck_Schöpfrolle | Kraft_AS | Soll | kN |  |  |  |  | COA |  |  |  | x |  |  | x
788 | 46 | Beschichter 2 | 73 | 57 | PD48BF_Beschichter2_Unterdeck_Schöpfrolle_Kraft_AS_Offset | PD48 | BF | Beschichter2_Unterdeck_Schöpfrolle | Kraft_AS | Offset | kN |  |  |  |  | COA |  |  |  | x |  |  | x
789 | 46 | Beschichter 2 | 74 | 64 | PD48BF_Beschichter2_Unterdeck_Schöpfrolle_Kraft_AS_Regler_Offset | PD48 | BF | Beschichter2_Unterdeck_Schöpfrolle | Kraft_AS_Regler | Offset | kN |  |  |  |  | COC |  |  |  | x |  |  | x
790 | 46 | Beschichter 2 | 75 | 54 | PD48BF_Beschichter2_Unterdeck_Schöpfrolle_Kraft_AS_Ist | PD48 | BF | Beschichter2_Unterdeck_Schöpfrolle | Kraft_AS | Ist | kN |  |  |  |  | COA |  |  |  | x |  |  | x
791 | 46 | Beschichter 2 | 76 | 52 | PG01MKL_Beschichter2_Kreislaufsystem3_Pumpe1_Ein_Ist | PG01 | MKL | Beschichter2_Kreislaufsystem3_Pumpe1 | Ein | Ist | Bool |  |  |  |  | COA |  |  |  | x
792 | 46 | Beschichter 2 | 77 | 52 | PG02MKL_Beschichter2_Kreislaufsystem3_Pumpe2_Ein_Ist | PG02 | MKL | Beschichter2_Kreislaufsystem3_Pumpe2 | Ein | Ist | Bool |  |  |  |  | COA |  |  |  | x
793 | 46 | Beschichter 2 | 78 | 60 | PG03BH_Beschichter2_Kreislaufsystem3_Kreislauftank_Nivau_Ist | PG03 | BH | Beschichter2_Kreislaufsystem3_Kreislauftank | Nivau | Ist | % |  |  |  |  | COA |  |  |  | x
794 | 46 | Beschichter 2 | 79 | 57 | PG_Beschichter2_Kreislaufsystem3_Kreislauftank_Medium_Ist | PG |  | Beschichter2_Kreislaufsystem3_Kreislauftank | Medium | Ist | Integer |  |  |  |  | COA |  |  |  | x
795 | 46 | Beschichter 2 | 80 | 52 | PH01MKL_Beschichter2_Kreislaufsystem4_Pumpe1_Ein_Ist | PH01 | MKL | Beschichter2_Kreislaufsystem4_Pumpe1 | Ein | Ist | Bool |  |  |  |  | COA |  |  |  | x
796 | 46 | Beschichter 2 | 81 | 52 | PH02MKL_Beschichter2_Kreislaufsystem4_Pumpe2_Ein_Ist | PH02 | MKL | Beschichter2_Kreislaufsystem4_Pumpe2 | Ein | Ist | Bool |  |  |  |  | COA |  |  |  | x
797 | 46 | Beschichter 2 | 82 | 60 | PH03BH_Beschichter2_Kreislaufsystem4_Kreislauftank_Nivau_Ist | PH03 | BH | Beschichter2_Kreislaufsystem4_Kreislauftank | Nivau | Ist | % |  |  |  |  | COA |  |  |  | x
798 | 46 | Beschichter 2 | 83 | 57 | PH_Beschichter2_Kreislaufsystem4_Kreislauftank_Medium_Ist | PH |  | Beschichter2_Kreislaufsystem4_Kreislauftank | Medium | Ist | Integer |  |  |  |  | COA |  |  |  | x
799 | 46 | Beschichter 2 | 84 | 31 | PD_Beschichter2_Lack_Charge_Ist | PD |  | Beschichter2_Lack | Charge | Ist | String[10] |  |  |  |  | COA |  |  |  |  | x |  | x | [9 empty] | V1-04 | neu
800 | 46 | Beschichter 2 | 85 | 32 | PD_Beschichter2_Lack_Gebinde_Ist | PD |  | Beschichter2_Lack | Gebinde | Ist | String[4] |  |  |  |  | COA |  |  |  |  | x |  | x | [9 empty] | V1-04 | neu
801 | 46 | Beschichter 2 | 86 | 35 | PD_Beschichter2_Lack_Viskosität_Ist | PD |  | Beschichter2_Lack | Viskosität | Ist | s |  |  |  |  | COA |  |  |  |  | x |  | x | [9 empty] | V1-04 | neu
802 | 46 | Beschichter 2 | 87 | 35 | PD_Beschichter2_Lack_Temperatur_Ist | PD |  | Beschichter2_Lack | Temperatur | Ist | °C |  |  |  |  | COA |  |  |  |  | x |  | x | [9 empty] | V1-04 | neu
803 | 46 | Beschichter 2 | 88 | 66 | PD_Beschichter2_Auftragsrolle_Korrekturfaktor_Geschwindigkeit_Soll | PD |  | Beschichter2_Auftragsrolle_Korrekturfaktor | Geschwindigkeit | Soll | % |  |  |  |  | COA |  |  |  |  | x |  | x | [9 empty] | V1-04 | neu
804 | 46 | Beschichter 2 | 89 | 30 | PD_Beschichter2_Regler_Ein_Ist | PD |  | Beschichter2_Regler | Ein | Ist | Bool |  |  |  |  | COC |  |  |  | x |  |  | x
805
806 | 47 | Einlaufschleuse | 1 | 51 | RC21BT1_Einlaufschleuse_Oberseite_BS_Temperatur_Ist | RC21 | BT1 | Einlaufschleuse_Oberseite_BS | Temperatur | Ist | °C |  |  |  |  | COA |  |  |  | x |  |  | x | [9 empty] | V1-01 | Korrektur Signalname
807 | 47 | Einlaufschleuse | 2 | 52 | RC21BT2_Einlaufschleuse_Unterseite_AS_Temperatur_Ist | RC21 | BT2 | Einlaufschleuse_Unterseite_AS | Temperatur | Ist | °C |  |  |  |  | COA |  |  |  | x |  |  | x | [9 empty] | V1-01 | Korrektur Signalname
808
809 | 48 | Schwebetrockner Zone 1 | 1 | 44 | RE21BT_Schwebetrockner_Zone1_Temperatur_Soll | RE21 | BT | Schwebetrockner_Zone1 | Temperatur | Soll | °C |  |  |  |  | COA |  |  |  | x |  |  | x
810 | 48 | Schwebetrockner Zone 1 | 2 | 43 | RE21BT_Schwebetrockner_Zone1_Temperatur_Ist | RE21 | BT | Schwebetrockner_Zone1 | Temperatur | Ist | °C |  |  |  |  | COA |  |  |  | x |  |  | x
811 | 48 | Schwebetrockner Zone 1 | 3 | 59 | RE21MKL_Schwebetrockner_Zone1_Umluftventilator_Drehzahl_Ist | RE21 | MKL | Schwebetrockner_Zone1_Umluftventilator | Drehzahl | Ist | % |  |  |  |  | COA |  |  |  | x |  |  | x
812 | 48 | Schwebetrockner Zone 1 | 4 | 60 | RE01MKL_Schwebetrockner_Zone1_Umluftventilator_Drehzahl_Soll | RE01 | MKL | Schwebetrockner_Zone1_Umluftventilator | Drehzahl | Soll | % |  |  |  |  | COA |  |  |  | x |  |  | x
813 | 48 | Schwebetrockner Zone 1 | 5 | 52 | RE21_Schwebetrockner_Zone1_Ende_Band_Temperatur_Soll | RE21 |  | Schwebetrockner_Zone1_Ende_Band | Temperatur | Soll | °C |  |  |  |  | Level 2 |  |  |  | x |  |  | x
814
815 | 49 | Schwebetrockner Zone 2 | 1 | 44 | RF21BT_Schwebetrockner_Zone2_Temperatur_Soll | RF21 | BT | Schwebetrockner_Zone2 | Temperatur | Soll | °C |  |  |  |  | COA |  |  |  | x |  |  | x
816 | 49 | Schwebetrockner Zone 2 | 2 | 43 | RF21BT_Schwebetrockner_Zone2_Temperatur_Ist | RF21 | BT | Schwebetrockner_Zone2 | Temperatur | Ist | °C |  |  |  |  | COA |  |  |  | x |  |  | x
817 | 49 | Schwebetrockner Zone 2 | 3 | 60 | RF01MKL_Schwebetrockner_Zone2_Umluftventilator_Drehzahl_Soll | RF01 | MKL | Schwebetrockner_Zone2_Umluftventilator | Drehzahl | Soll | % |  |  |  |  | COA |  |  |  | x |  |  | x
818 | 49 | Schwebetrockner Zone 2 | 4 | 59 | RF01MKL_Schwebetrockner_Zone2_Umluftventilator_Drehzahl_Ist | RF01 | MKL | Schwebetrockner_Zone2_Umluftventilator | Drehzahl | Ist | % |  |  |  |  | COA |  |  |  | x |  |  | x
819 | 49 | Schwebetrockner Zone 2 | 5 | 52 | RF01_Schwebetrockner_Zone2_Ende_Band_Temperatur_Soll | RF01 |  | Schwebetrockner_Zone2_Ende_Band | Temperatur | Soll | °C |  |  |  |  | Level 2 |  |  |  | x |  |  | x
820
821 | 50 | Schwebetrockner Zone 3 | 1 | 44 | RG21BT_Schwebetrockner_Zone3_Temperatur_Soll | RG21 | BT | Schwebetrockner_Zone3 | Temperatur | Soll | °C |  |  |  |  | COA |  |  |  | x |  |  | x
822 | 50 | Schwebetrockner Zone 3 | 2 | 43 | RG21BT_Schwebetrockner_Zone3_Temperatur_Ist | RG21 | BT | Schwebetrockner_Zone3 | Temperatur | Ist | °C |  |  |  |  | COA |  |  |  | x |  |  | x
823 | 50 | Schwebetrockner Zone 3 | 3 | 60 | RG01MKL_Schwebetrockner_Zone3_Umluftventilator_Drehzahl_Soll | RG01 | MKL | Schwebetrockner_Zone3_Umluftventilator | Drehzahl | Soll | % |  |  |  |  | COA |  |  |  | x |  |  | x
824 | 50 | Schwebetrockner Zone 3 | 4 | 59 | RG01MKL_Schwebetrockner_Zone3_Umluftventilator_Drehzahl_Ist | RG01 | MKL | Schwebetrockner_Zone3_Umluftventilator | Drehzahl | Ist | % |  |  |  |  | COA |  |  |  | x |  |  | x
825 | 50 | Schwebetrockner Zone 3 | 5 | 52 | RG01_Schwebetrockner_Zone3_Ende_Band_Temperatur_Soll | RG01 |  | Schwebetrockner_Zone3_Ende_Band | Temperatur | Soll | °C |  |  |  |  | Level 2 |  |  |  | x |  |  | x
826
827 | 51 | Schwebetrockner Zone 4 | 1 | 44 | RH21BT_Schwebetrockner_Zone4_Temperatur_Soll | RH21 | BT | Schwebetrockner_Zone4 | Temperatur | Soll | °C |  |  |  |  | COA |  |  |  | x |  |  | x
828 | 51 | Schwebetrockner Zone 4 | 2 | 43 | RH21BT_Schwebetrockner_Zone4_Temperatur_Ist | RH21 | BT | Schwebetrockner_Zone4 | Temperatur | Ist | °C |  |  |  |  | COA |  |  |  | x |  |  | x
829 | 51 | Schwebetrockner Zone 4 | 3 | 60 | RH01MKL_Schwebetrockner_Zone4_Umluftventilator_Drehzahl_Soll | RH01 | MKL | Schwebetrockner_Zone4_Umluftventilator | Drehzahl | Soll | % |  |  |  |  | COA |  |  |  | x |  |  | x
830 | 51 | Schwebetrockner Zone 4 | 4 | 59 | RH01MKL_Schwebetrockner_Zone4_Umluftventilator_Drehzahl_Ist | RH01 | MKL | Schwebetrockner_Zone4_Umluftventilator | Drehzahl | Ist | % |  |  |  |  | COA |  |  |  | x |  |  | x
831 | 51 | Schwebetrockner Zone 4 | 5 | 52 | RH01_Schwebetrockner_Zone4_Ende_Band_Temperatur_Soll | RH01 |  | Schwebetrockner_Zone4_Ende_Band | Temperatur | Soll | °C |  |  |  |  | Level 2 |  |  |  | x |  |  | x
832
833 | 52 | Schwebetrockner Zone 5 | 1 | 44 | RI21BT_Schwebetrockner_Zone5_Temperatur_Soll | RI21 | BT | Schwebetrockner_Zone5 | Temperatur | Soll | °C |  |  |  |  | COA |  |  |  | x |  |  | x
834 | 52 | Schwebetrockner Zone 5 | 2 | 43 | RI21BT_Schwebetrockner_Zone5_Temperatur_Ist | RI21 | BT | Schwebetrockner_Zone5 | Temperatur | Ist | °C |  |  |  |  | COA |  |  |  | x |  |  | x
835 | 52 | Schwebetrockner Zone 5 | 3 | 60 | RI01MKL_Schwebetrockner_Zone5_Umluftventilator_Drehzahl_Soll | RI01 | MKL | Schwebetrockner_Zone5_Umluftventilator | Drehzahl | Soll | % |  |  |  |  | COA |  |  |  | x |  |  | x
836 | 52 | Schwebetrockner Zone 5 | 4 | 59 | RI01MKL_Schwebetrockner_Zone5_Umluftventilator_Drehzahl_Ist | RI01 | MKL | Schwebetrockner_Zone5_Umluftventilator | Drehzahl | Ist | % |  |  |  |  | COA |  |  |  | x |  |  | x
837 | 52 | Schwebetrockner Zone 5 | 5 | 52 | RI01_Schwebetrockner_Zone5_Ende_Band_Temperatur_Soll | RI01 |  | Schwebetrockner_Zone5_Ende_Band | Temperatur | Soll | °C |  |  |  |  | Level 2 |  |  |  | x |  |  | x
838
839 | 53 | Schwebetrockner Zone 6 | 1 | 44 | RJ21BT_Schwebetrockner_Zone6_Temperatur_Soll | RJ21 | BT | Schwebetrockner_Zone6 | Temperatur | Soll | °C |  |  |  |  | COA |  |  |  | x |  |  | x
840 | 53 | Schwebetrockner Zone 6 | 2 | 43 | RJ21BT_Schwebetrockner_Zone6_Temperatur_Ist | RJ21 | BT | Schwebetrockner_Zone6 | Temperatur | Ist | °C |  |  |  |  | COA |  |  |  | x |  |  | x
841 | 53 | Schwebetrockner Zone 6 | 3 | 60 | RJ01MKL_Schwebetrockner_Zone6_Umluftventilator_Drehzahl_Soll | RJ01 | MKL | Schwebetrockner_Zone6_Umluftventilator | Drehzahl | Soll | % |  |  |  |  | COA |  |  |  | x |  |  | x
842 | 53 | Schwebetrockner Zone 6 | 4 | 59 | RJ01MKL_Schwebetrockner_Zone6_Umluftventilator_Drehzahl_Ist | RJ01 | MKL | Schwebetrockner_Zone6_Umluftventilator | Drehzahl | Ist | % |  |  |  |  | COA |  |  |  | x |  |  | x
843 | 53 | Schwebetrockner Zone 6 | 5 | 52 | RJ01_Schwebetrockner_Zone6_Ende_Band_Temperatur_Soll | RJ01 |  | Schwebetrockner_Zone6_Ende_Band | Temperatur | Soll | °C |  |  |  |  | Level 2 |  |  |  | x |  |  | x
844
845 | 54 | Schwebetrockner Zone 7 | 1 | 44 | RK21BT_Schwebetrockner_Zone7_Temperatur_Soll | RK21 | BT | Schwebetrockner_Zone7 | Temperatur | Soll | °C |  |  |  |  | COA |  |  |  | x |  |  | x
846 | 54 | Schwebetrockner Zone 7 | 2 | 43 | RK21BT_Schwebetrockner_Zone7_Temperatur_Ist | RK21 | BT | Schwebetrockner_Zone7 | Temperatur | Ist | °C |  |  |  |  | COA |  |  |  | x |  |  | x
847 | 54 | Schwebetrockner Zone 7 | 3 | 60 | RK01MKL_Schwebetrockner_Zone7_Umluftventilator_Drehzahl_Soll | RK01 | MKL | Schwebetrockner_Zone7_Umluftventilator | Drehzahl | Soll | % |  |  |  |  | COA |  |  |  | x |  |  | x
848 | 54 | Schwebetrockner Zone 7 | 4 | 59 | RK01MKL_Schwebetrockner_Zone7_Umluftventilator_Drehzahl_Ist | RK01 | MKL | Schwebetrockner_Zone7_Umluftventilator | Drehzahl | Ist | % |  |  |  |  | COA |  |  |  | x |  |  | x
849 | 54 | Schwebetrockner Zone 7 | 5 | 52 | RK01_Schwebetrockner_Zone7_Ende_Band_Temperatur_Soll | RK01 |  | Schwebetrockner_Zone7_Ende_Band | Temperatur | Soll | °C |  |  |  |  | Level 2 |  |  |  | x |  |  | x
850
851 | 55 | Schwebetrockner Zone 8 | 1 | 44 | RL21BT_Schwebetrockner_Zone8_Temperatur_Soll | RL21 | BT | Schwebetrockner_Zone8 | Temperatur | Soll | °C |  |  |  |  | COA |  |  |  | x |  |  | x
852 | 55 | Schwebetrockner Zone 8 | 2 | 43 | RL21BT_Schwebetrockner_Zone8_Temperatur_Ist | RL21 | BT | Schwebetrockner_Zone8 | Temperatur | Ist | °C |  |  |  |  | COA |  |  |  | x |  |  | x
853 | 55 | Schwebetrockner Zone 8 | 3 | 60 | RL01MKL_Schwebetrockner_Zone8_Umluftventilator_Drehzahl_Soll | RL01 | MKL | Schwebetrockner_Zone8_Umluftventilator | Drehzahl | Soll | % |  |  |  |  | COA |  |  |  | x |  |  | x
854 | 55 | Schwebetrockner Zone 8 | 4 | 59 | RL01MKL_Schwebetrockner_Zone8_Umluftventilator_Drehzahl_Ist | RL01 | MKL | Schwebetrockner_Zone8_Umluftventilator | Drehzahl | Ist | % |  |  |  |  | COA |  |  |  | x |  |  | x
855 | 55 | Schwebetrockner Zone 8 | 5 | 56 | RL51YGL_Schwebetrockner_Zone8_Abluftklappe_Position_Soll | RL51 | YGL | Schwebetrockner_Zone8_Abluftklappe | Position | Soll | % |  |  |  |  | COA |  |  |  | x
856 | 55 | Schwebetrockner Zone 8 | 6 | 55 | RL51YGL_Schwebetrockner_Zone8_Abluftklappe_Position_Ist | RL51 | YGL | Schwebetrockner_Zone8_Abluftklappe | Position | Ist | % |  |  |  |  | COA |  |  |  | x
857 | 55 | Schwebetrockner Zone 8 | 7 | 44 | RV71BT_Schwebetrockner_Abluft_Temperatur_Ist | RV71 | BT | Schwebetrockner_Abluft | Temperatur | Ist | °C |  |  |  |  | COA |  |  |  | x |  |  | x
858 | 55 | Schwebetrockner Zone 8 | 8 | 52 | RL51_Schwebetrockner_Zone8_Ende_Band_Temperatur_Soll | RL51 |  | Schwebetrockner_Zone8_Ende_Band | Temperatur | Soll | °C |  |  |  |  | Level 2 |  |  |  | x |  |  | x
859
860 | 56 | Auslaufschleuse | 1 | 46 | RP21BT1_Auslaufschleuse_Umluft_Temperatur_Soll | RP21 | BT1 | Auslaufschleuse_Umluft | Temperatur | Soll | °C |  |  |  |  | COA |  |  |  | x |  |  | x | [9 empty] | V1-01 | Korrektur Signalname
861 | 56 | Auslaufschleuse | 2 | 45 | RP21BT2_Auslaufschleuse_Umluft_Temperatur_Ist | RP21 | BT2 | Auslaufschleuse_Umluft | Temperatur | Ist | °C |  |  |  |  | COA |  |  |  | x |  |  | x | [9 empty] | V1-01 | Korrektur Signalname
862 | 56 | Auslaufschleuse | 3 | 50 | RP32BT1_Auslaufschleuse_Bedienseite_Temperatur_Ist | RP32 | BT1 | Auslaufschleuse_Bedienseite | Temperatur | Ist | °C |  |  |  |  | COA |  |  |  | x |  |  | x | [9 empty] | V1-01 | Korrektur Signalname
863 | 56 | Auslaufschleuse | 4 | 52 | RP32BT2_Auslaufschleuse_Antriebsseite_Temperatur_Ist | RP32 | BT2 | Auslaufschleuse_Antriebsseite | Temperatur | Ist | °C |  |  |  |  | COA |  |  |  | x |  |  | x | [9 empty] | V1-01 | Korrektur Signalname
864 | 56 | Auslaufschleuse | 5 | 52 | RP91BT_Auslaufschleuse_Bandtemperatur_Temperatur_Ist | RP91 | BT | Auslaufschleuse_Bandtemperatur | Temperatur | Ist | °C |  |  |  |  | COA |  |  |  | x |  |  | x
865 | 56 | Auslaufschleuse | 6 | 53 | RP21_Auslaufschleuse_Umluft_Ende_Band_Temperatur_Soll | RP21 |  | Auslaufschleuse_Umluft_Ende_Band | Temperatur | Soll | °C |  |  |  |  | Level 2 |  |  |  |  | x |  | x | x | [9 empty] | V1-01 | Korrektur Signalname
866
867 | 57 | Schwebeluftkühler Zone 1 | 1 | 54 | RQ01_Schwebeluftkühler_Zone1_Ende_Band_Temperatur_Soll | RQ01 |  | Schwebeluftkühler_Zone1_Ende_Band | Temperatur | Soll | °C |  |  |  |  | Level 2 |  |  |  | x |  |  | x
868 | 57 | Schwebeluftkühler Zone 1 | 2 | 45 | RQ01BT_Schwebeluftkühler_Zone1_Temperatur_Ist | RQ01 | BT | Schwebeluftkühler_Zone1 | Temperatur | Ist | °C |  |  |  |  | COA |  |  |  | x |  |  | x
869 | 57 | Schwebeluftkühler Zone 1 | 3 | 62 | RQ01MKL_Schwebeluftkühler_Zone1_Umluftventilator_Drehzahl_Soll | RQ01 | MKL | Schwebeluftkühler_Zone1_Umluftventilator | Drehzahl | Soll | % |  |  |  |  | COA |  |  |  | x |  |  | x
870 | 57 | Schwebeluftkühler Zone 1 | 4 | 61 | RQ01MKL_Schwebeluftkühler_Zone1_Umluftventilator_Drehzahl_Ist | RQ01 | MKL | Schwebeluftkühler_Zone1_Umluftventilator | Drehzahl | Ist | % |  |  |  |  | COA |  |  |  | x |  |  | x
871
872 | 58 | Schwebeluftkühler Zone 2 | 1 | 54 | RQ11_Schwebeluftkühler_Zone2_Ende_Band_Temperatur_Soll | RQ11 |  | Schwebeluftkühler_Zone2_Ende_Band | Temperatur | Soll | °C |  |  |  |  | Level 2 |  |  |  | x |  |  | x
873 | 58 | Schwebeluftkühler Zone 2 | 2 | 45 | RQ11BT_Schwebeluftkühler_Zone2_Temperatur_Ist | RQ11 | BT | Schwebeluftkühler_Zone2 | Temperatur | Ist | °C |  |  |  |  | COA |  |  |  | x |  |  | x
874 | 58 | Schwebeluftkühler Zone 2 | 3 | 62 | RQ11MKL_Schwebeluftkühler_Zone2_Umluftventilator_Drehzahl_Soll | RQ11 | MKL | Schwebeluftkühler_Zone2_Umluftventilator | Drehzahl | Soll | % |  |  |  |  | COA |  |  |  | x |  |  | x
875 | 58 | Schwebeluftkühler Zone 2 | 4 | 61 | RQ11MKL_Schwebeluftkühler_Zone2_Umluftventilator_Drehzahl_Ist | RQ11 | MKL | Schwebeluftkühler_Zone2_Umluftventilator | Drehzahl | Ist | % |  |  |  |  | COA |  |  |  | x |  |  | x
876
877 | 59 | Schwebeluftkühler Zone 3 | 1 | 54 | RQ21_Schwebeluftkühler_Zone3_Ende_Band_Temperatur_Soll | RQ21 |  | Schwebeluftkühler_Zone3_Ende_Band | Temperatur | Soll | °C |  |  |  |  | Level 2 |  |  |  | x |  |  | x
878 | 59 | Schwebeluftkühler Zone 3 | 2 | 45 | RQ21BT_Schwebeluftkühler_Zone3_Temperatur_Ist | RQ21 | BT | Schwebeluftkühler_Zone3 | Temperatur | Ist | °C |  |  |  |  | COA |  |  |  | x |  |  | x
879 | 59 | Schwebeluftkühler Zone 3 | 3 | 61 | RQ21BT_Schwebeluftkühler_Zone3_Umluftventilator_Drehzahl_Soll | RQ21 | BT | Schwebeluftkühler_Zone3_Umluftventilator | Drehzahl | Soll | % |  |  |  |  | COA |  |  |  | x |  |  | x
880 | 59 | Schwebeluftkühler Zone 3 | 4 | 60 | RQ21BT_Schwebeluftkühler_Zone3_Umluftventilator_Drehzahl_Ist | RQ21 | BT | Schwebeluftkühler_Zone3_Umluftventilator | Drehzahl | Ist | % |  |  |  |  | COA |  |  |  | x |  |  | x
881
882 | 60 | Schwebeluftkühler Zone 4 | 1 | 54 | RS01_Schwebeluftkühler_Zone4_Ende_Band_Temperatur_Soll | RS01 |  | Schwebeluftkühler_Zone4_Ende_Band | Temperatur | Soll | °C |  |  |  |  | Level 2 |  |  |  | x |  |  | x
883 | 60 | Schwebeluftkühler Zone 4 | 2 | 45 | RS01BT_Schwebeluftkühler_Zone4_Temperatur_Ist | RS01 | BT | Schwebeluftkühler_Zone4 | Temperatur | Ist | °C |  |  |  |  | COA |  |  |  | x |  |  | x
884 | 60 | Schwebeluftkühler Zone 4 | 3 | 61 | RS01BT_Schwebeluftkühler_Zone4_Umluftventilator_Drehzahl_Soll | RS01 | BT | Schwebeluftkühler_Zone4_Umluftventilator | Drehzahl | Soll | % |  |  |  |  | COA |  |  |  | x |  |  | x
885 | 60 | Schwebeluftkühler Zone 4 | 4 | 60 | RS01BT_Schwebeluftkühler_Zone4_Umluftventilator_Drehzahl_Ist | RS01 | BT | Schwebeluftkühler_Zone4_Umluftventilator | Drehzahl | Ist | % |  |  |  |  | COA |  |  |  | x |  |  | x
886
887 | 61 | Schwebeluftkühler Zone 5 | 1 | 54 | RS11_Schwebeluftkühler_Zone5_Ende_Band_Temperatur_Soll | RS11 |  | Schwebeluftkühler_Zone5_Ende_Band | Temperatur | Soll | °C |  |  |  |  | Level 2 |  |  |  | x |  |  | x
888 | 61 | Schwebeluftkühler Zone 5 | 2 | 45 | RS11BT_Schwebeluftkühler_Zone5_Temperatur_Ist | RS11 | BT | Schwebeluftkühler_Zone5 | Temperatur | Ist | °C |  |  |  |  | COA |  |  |  | x |  |  | x
889 | 61 | Schwebeluftkühler Zone 5 | 3 | 61 | RS11BT_Schwebeluftkühler_Zone5_Umluftventilator_Drehzahl_Soll | RS11 | BT | Schwebeluftkühler_Zone5_Umluftventilator | Drehzahl | Soll | % |  |  |  |  | COA |  |  |  | x |  |  | x
890 | 61 | Schwebeluftkühler Zone 5 | 4 | 60 | RS11BT_Schwebeluftkühler_Zone5_Umluftventilator_Drehzahl_Ist | RS11 | BT | Schwebeluftkühler_Zone5_Umluftventilator | Drehzahl | Ist | % |  |  |  |  | COA |  |  |  | x |  |  | x
891
892 | 62 | Schwebeluftkühler Zone 6 | 1 | 54 | RS21_Schwebeluftkühler_Zone6_Ende_Band_Temperatur_Soll | RS21 |  | Schwebeluftkühler_Zone6_Ende_Band | Temperatur | Soll | °C |  |  |  |  | Level 2 |  |  |  | x |  |  | x
893 | 62 | Schwebeluftkühler Zone 6 | 2 | 45 | RS21BT_Schwebeluftkühler_Zone6_Temperatur_Ist | RS21 | BT | Schwebeluftkühler_Zone6 | Temperatur | Ist | °C |  |  |  |  | COA |  |  |  | x |  |  | x
894 | 62 | Schwebeluftkühler Zone 6 | 3 | 61 | RS21BT_Schwebeluftkühler_Zone6_Umluftventilator_Drehzahl_Soll | RS21 | BT | Schwebeluftkühler_Zone6_Umluftventilator | Drehzahl | Soll | % |  |  |  |  | COA |  |  |  | x |  |  | x
895 | 62 | Schwebeluftkühler Zone 6 | 4 | 60 | RS21BT_Schwebeluftkühler_Zone6_Umluftventilator_Drehzahl_Ist | RS21 | BT | Schwebeluftkühler_Zone6_Umluftventilator | Drehzahl | Ist | % |  |  |  |  | COA |  |  |  | x |  |  | x
896
897 | 63 | CPC 11 | 1 | 41 | TB01EPU_Bandmittenregelung11_Bandlage_Ist | TB01 | EPU | Bandmittenregelung11 | Bandlage | Ist | mm |  |  |  |  | PRS |  |  |  | x
898 | 63 | CPC 11 | 2 | 44 | TB01EPU_Bandmittenregelung11_Position_Offset | TB01 | EPU | Bandmittenregelung11 | Position | Offset | mm |  |  |  |  | PRS |  |  |  | x
899 | 63 | CPC 11 | 3 | 43 | TB01EPU_Bandmittenregelung11_Auslenkung_Ist | TB01 | EPU | Bandmittenregelung11 | Auslenkung | Ist | % |  |  |  |  | PRS |  |  |  | x
900
901 | 64 | S-Rolle 7 | 1 | 47 | TE01BN_S_Rolle7_Rolle1_Bandgeschwindigkeit_Soll | TE01 | BN | S_Rolle7_Rolle1 | Bandgeschwindigkeit | Soll | m/min |  |  |  |  | LD1 |  |  |  | -
902 | 64 | S-Rolle 7 | 2 | 46 | TE01BN_S_Rolle7_Rolle1_Bandgeschwindigkeit_Ist | TE01 | BN | S_Rolle7_Rolle1 | Bandgeschwindigkeit | Ist | m/min |  |  |  |  | LD1 |  |  |  | x |  |  | x
903 | 64 | S-Rolle 7 | 3 | 34 | TE01MKL_S_Rolle7_Rolle1_Moment_Ist | TE01 | MKL | S_Rolle7_Rolle1 | Moment | Ist | Nm |  |  |  |  | LD1 |  |  |  | x
904 | 64 | S-Rolle 7 | 4 | 33 | TE01MKL_S_Rolle7_Rolle1_Strom_Ist | TE01 | MKL | S_Rolle7_Rolle1 | Strom | Ist | A |  |  |  |  | LD1 |  |  |  | x
905 | 64 | S-Rolle 7 | 5 | 47 | TE11BN_S_Rolle7_Rolle2_Bandgeschwindigkeit_Soll | TE11 | BN | S_Rolle7_Rolle2 | Bandgeschwindigkeit | Soll | m/min |  |  |  |  | LD1 |  |  |  | -
906 | 64 | S-Rolle 7 | 6 | 46 | TE11BN_S_Rolle7_Rolle2_Bandgeschwindigkeit_Ist | TE11 | BN | S_Rolle7_Rolle2 | Bandgeschwindigkeit | Ist | m/min |  |  |  |  | LD1 |  |  |  | x
907 | 64 | S-Rolle 7 | 7 | 34 | TE11MKL_S_Rolle7_Rolle2_Moment_Ist | TE11 | MKL | S_Rolle7_Rolle2 | Moment | Ist | Nm |  |  |  |  | LD1 |  |  |  | x
908 | 64 | S-Rolle 7 | 8 | 33 | TE11MKL_S_Rolle7_Rolle2_Strom_Ist | TE11 | MKL | S_Rolle7_Rolle2 | Strom | Ist | A |  |  |  |  | LD1 |  |  |  | x
909
910 | 65 | CPC 12 | 1 | 41 | TF01EPU_Bandmittenregelung12_Bandlage_Ist | TF01 | EPU | Bandmittenregelung12 | Bandlage | Ist | mm |  |  |  |  | PRS |  |  |  | x
911 | 65 | CPC 12 | 2 | 44 | TF01EPU_Bandmittenregelung12_Position_Offset | TF01 | EPU | Bandmittenregelung12 | Position | Offset | mm |  |  |  |  | PRS |  |  |  | x
912 | 65 | CPC 12 | 3 | 43 | TF01EPU_Bandmittenregelung12_Auslenkung_Ist | TF01 | EPU | Bandmittenregelung12 | Auslenkung | Ist | % |  |  |  |  | PRS |  |  |  | x
913 | 66 | CPC 13 + Auslaufspeicher | 1 | 57 | TI01EPU_Auslaufspeicher_Bandmittenregelung13_Bandlage_Ist | TI01 | EPU | Auslaufspeicher_Bandmittenregelung13 | Bandlage | Ist | mm |  |  |  |  | ENS |  |  |  | x
914 | 66 | CPC 13 + Auslaufspeicher | 2 | 60 | TI01EPU_Auslaufspeicher_Bandmittenregelung13_Position_Offset | TI01 | EPU | Auslaufspeicher_Bandmittenregelung13 | Position | Offset | mm |  |  |  |  | ENS |  |  |  | x
915 | 66 | CPC 13 + Auslaufspeicher | 3 | 59 | TI01EPU_Auslaufspeicher_Bandmittenregelung13_Auslenkung_Ist | TI01 | EPU | Auslaufspeicher_Bandmittenregelung13 | Auslenkung | Ist | % |  |  |  |  | ENS |  |  |  | x
916 | 66 | CPC 13 + Auslaufspeicher | 4 | 50 | TG01BS_Auslaufspeicher_Schlingenwagen_Position_Ist | TG01 | BS | Auslaufspeicher_Schlingenwagen | Position | Ist | % |  |  |  |  | LD1 |  |  |  | x
917
918 | 67 | CPC 14 + Zugmessung TM5 | 1 | 57 | TM01EPU_Auslaufspeicher_Bandmittenregelung14_Bandlage_Ist | TM01 | EPU | Auslaufspeicher_Bandmittenregelung14 | Bandlage | Ist | mm |  |  |  |  | PRS |  |  |  | x
919 | 67 | CPC 14 + Zugmessung TM5 | 2 | 60 | TM01EPU_Auslaufspeicher_Bandmittenregelung14_Position_Offset | TM01 | EPU | Auslaufspeicher_Bandmittenregelung14 | Position | Offset | mm |  |  |  |  | PRS |  |  |  | x
920 | 67 | CPC 14 + Zugmessung TM5 | 3 | 59 | TM01EPU_Auslaufspeicher_Bandmittenregelung14_Auslenkung_Ist | TM01 | EPU | Auslaufspeicher_Bandmittenregelung14 | Auslenkung | Ist | % |  |  |  |  | PRS |  |  |  | x
921 | 67 | CPC 14 + Zugmessung TM5 | 4 | 37 | TM11BBZ_Bandmittenregelung14_Zug_Soll | TM11 | BBZ | Bandmittenregelung14 | Zug | Soll | kN |  |  |  |  | LD1 |  |  |  | x
922 | 67 | CPC 14 + Zugmessung TM5 | 4 | 36 | TM11BBZ_Bandmittenregelung14_Zug_Ist | TM11 | BBZ | Bandmittenregelung14 | Zug | Ist | kN |  |  |  |  | LD1 |  |  |  | x
923 | 67 | CPC 14 + Zugmessung TM5 | 4 | 39 | TM11BBZ_Bandmittenregelung14_AS_Zug_Ist | TM11 | BBZ | Bandmittenregelung14_AS | Zug | Ist | kN |  |  |  |  | LD1 |  |  |  | x
924 | 67 | CPC 14 + Zugmessung TM5 | 5 | 39 | TM11BBZ_Bandmittenregelung14_BS_Zug_Ist | TM11 | BBZ | Bandmittenregelung14_BS | Zug | Ist | kN |  |  |  |  | LD1 |  |  |  | x
925
926 | 68 | CPC 15 | 1 | 41 | TP01EPU_Bandmittenregelung15_Bandlage_Ist | TP01 | EPU | Bandmittenregelung15 | Bandlage | Ist | mm |  |  |  |  | EXS |  |  |  | x
927 | 68 | CPC 15 | 2 | 44 | TP01EPU_Bandmittenregelung15_Position_Offset | TP01 | EPU | Bandmittenregelung15 | Position | Offset | mm |  |  |  |  | EXS |  |  |  | x
928 | 68 | CPC 15 | 3 | 43 | TP01EPU_Bandmittenregelung15_Auslenkung_Ist | TP01 | EPU | Bandmittenregelung15 | Auslenkung | Ist | % |  |  |  |  | EXS |  |  |  | x
929
930 | 69 | S-Rolle 8 | 1 | 47 | TT01BN_S_Rolle8_Rolle1_Bandgeschwindigkeit_Soll | TT01 | BN | S_Rolle8_Rolle1 | Bandgeschwindigkeit | Soll | m/min |  |  |  |  | LD1 |  |  |  | -
931 | 69 | S-Rolle 8 | 2 | 46 | TT01BN_S_Rolle8_Rolle1_Bandgeschwindigkeit_Ist | TT01 | BN | S_Rolle8_Rolle1 | Bandgeschwindigkeit | Ist | m/min |  |  |  |  | LD1 |  |  |  | x
932 | 69 | S-Rolle 8 | 4 | 34 | TT01MKL_S_Rolle8_Rolle1_Moment_Ist | TT01 | MKL | S_Rolle8_Rolle1 | Moment | Ist | Nm |  |  |  |  | LD1 |  |  |  | x
933 | 69 | S-Rolle 8 | 5 | 33 | TT01MKL_S_Rolle8_Rolle1_Strom_Ist | TT01 | MKL | S_Rolle8_Rolle1 | Strom | Ist | A |  |  |  |  | LD1 |  |  |  | x
934 | 69 | S-Rolle 8 | 6 | 47 | TT11BN_S_Rolle8_Rolle2_Bandgeschwindigkeit_Soll | TT11 | BN | S_Rolle8_Rolle2 | Bandgeschwindigkeit | Soll | m/min |  |  |  |  | LD1 |  |  |  | -
935 | 69 | S-Rolle 8 | 7 | 46 | TT11BN_S_Rolle8_Rolle2_Bandgeschwindigkeit_Ist | TT11 | BN | S_Rolle8_Rolle2 | Bandgeschwindigkeit | Ist | m/min |  |  |  |  | LD1 |  |  |  | x
936 | 69 | S-Rolle 8 | 9 | 34 | TT11MKL_S_Rolle8_Rolle2_Moment_Ist | TT11 | MKL | S_Rolle8_Rolle2 | Moment | Ist | Nm |  |  |  |  | LD1 |  |  |  | x
937 | 69 | S-Rolle 8 | 10 | 33 | TT11MKL_S_Rolle8_Rolle2_Strom_Ist | TT11 | MKL | S_Rolle8_Rolle2 | Strom | Ist | A |  |  |  |  | LD1 |  |  |  | x
938
939 | 70 | CPC 16 | 1 | 41 | UB01EPU_Bandmittenregelung16_Bandlage_Ist | UB01 | EPU | Bandmittenregelung16 | Bandlage | Ist | mm |  |  |  |  | EXS |  |  |  | x
940 | 70 | CPC 16 | 2 | 44 | UB01EPU_Bandmittenregelung16_Position_Offset | UB01 | EPU | Bandmittenregelung16 | Position | Offset | mm |  |  |  |  | EXS |  |  |  | x
941 | 70 | CPC 16 | 3 | 43 | UB01EPU_Bandmittenregelung16_Auslenkung_Ist | UB01 | EPU | Bandmittenregelung16 | Auslenkung | Ist | % |  |  |  |  | EXS |  |  |  | x
942
943 | 71 | Besäumschere | 1 | 31 | UD01BS_Besäumschere_Breite_Soll | UD01 | BS | Besäumschere | Breite | Soll | mm |  |  |  |  | EXS |  |  |  | x
944 | 71 | Besäumschere | 2 | 30 | UD01BS_Besäumschere_Breite_Ist | UD01 | BS | Besäumschere | Breite | Ist | mm |  |  |  |  | EXS |  |  |  | x
945 | 71 | Besäumschere | 3 | 35 | DU_Besäumschere_BS_Messer_Aktiv_Ist | DU |  | Besäumschere_BS_Messer | Aktiv | Ist | Integer |  |  |  |  | EXS |  | 1=Messer1; 2=Messer2 |  |  | x
946 | 71 | Besäumschere | 4 | 38 | DUBWL_Besäumschere_BS_Messerspalt_Soll | DU | BWL | Besäumschere_BS | Messerspalt | Soll | mm |  |  |  |  | EXS |  |  |  |  | x
947 | 71 | Besäumschere | 5 | 37 | DUBWL_Besäumschere_BS_Messerspalt_Ist | DU | BWL | Besäumschere_BS | Messerspalt | Ist | mm |  |  |  |  | EXS |  |  |  |  | x
948 | 71 | Besäumschere | 6 | 44 | DUBWL_Besäumschere_BS_Messerüberdeckung_Soll | DU | BWL | Besäumschere_BS | Messerüberdeckung | Soll | mm |  |  |  |  | EXS |  |  |  |  | x
949 | 71 | Besäumschere | 7 | 43 | DUBWL_Besäumschere_BS_Messerüberdeckung_Ist | DU | BWL | Besäumschere_BS | Messerüberdeckung | Ist | mm |  |  |  |  | EXS |  |  |  |  | x
950 | 71 | Besäumschere | 8 | 56 | DUMKL_Besäumschere_BS_Obermesser_Bandgeschwindigkeit_Ist | DU | MKL | Besäumschere_BS_Obermesser | Bandgeschwindigkeit | Ist | m/min |  |  |  |  | LD1 |  |  |  | x
951 | 71 | Besäumschere | 9 | 57 | DUMKL_Besäumschere_BS_Untermesser_Bandgeschwindigkeit_Ist | DU | MKL | Besäumschere_BS_Untermesser | Bandgeschwindigkeit | Ist | m/min |  |  |  |  | LD1 |  |  |  | x
952 | 71 | Besäumschere | 10 | 52 | UFMKL_Besäumschere_BS_Saumhacker_Geschwindigkeit_Ist | UF | MKL | Besäumschere_BS_Saumhacker | Geschwindigkeit | Ist | m/min |  |  |  |  | LD1 |  |  |  | x
953 | 71 | Besäumschere | 11 | 35 | DU_Besäumschere_AS_Messer_Aktiv_Ist | DU |  | Besäumschere_AS_Messer | Aktiv | Ist | Bool |  |  |  |  | EXS |  | 1=Messer1; 2=Messer2 |  |  | x
954 | 71 | Besäumschere | 12 | 38 | DUBWL_Besäumschere_AS_Messerspalt_Soll | DU | BWL | Besäumschere_AS | Messerspalt | Soll | mm |  |  |  |  | EXS |  |  |  |  | x
955 | 71 | Besäumschere | 13 | 37 | DUBWL_Besäumschere_AS_Messerspalt_Ist | DU | BWL | Besäumschere_AS | Messerspalt | Ist | mm |  |  |  |  | EXS |  |  |  |  | x
956 | 71 | Besäumschere | 14 | 44 | DUBWL_Besäumschere_AS_Messerüberdeckung_Soll | DU | BWL | Besäumschere_AS | Messerüberdeckung | Soll | mm |  |  |  |  | EXS |  |  |  |  | x
957 | 71 | Besäumschere | 15 | 43 | DUBWL_Besäumschere_AS_Messerüberdeckung_Ist | DU | BWL | Besäumschere_AS | Messerüberdeckung | Ist | mm |  |  |  |  | EXS |  |  |  |  | x
958 | 71 | Besäumschere | 16 | 56 | DUMKL_Besäumschere_AS_Obermesser_Bandgeschwindigkeit_Ist | DU | MKL | Besäumschere_AS_Obermesser | Bandgeschwindigkeit | Ist | m/min |  |  |  |  | LD1 |  |  |  | x
959 | 71 | Besäumschere | 17 | 57 | DUMKL_Besäumschere_AS_Untermesser_Bandgeschwindigkeit_Ist | DU | MKL | Besäumschere_AS_Untermesser | Bandgeschwindigkeit | Ist | m/min |  |  |  |  | LD1 |  |  |  | x
960 | 71 | Besäumschere | 18 | 52 | UFMKL_Besäumschere_AS_Saumhacker_Geschwindigkeit_Ist | UF | MKL | Besäumschere_AS_Saumhacker | Geschwindigkeit | Ist | m/min |  |  |  |  | LD1 |  |  |  | x
961 | 71 | Besäumschere | 19 | 37 | UGYVL_Besäumschere_BS_Angestellt_Soll | UG | YVL | Besäumschere_BS | Angestellt | Soll | Bool |  |  |  |  | EXS |  |  |  | x
962 | 71 | Besäumschere | 20 | 30 | UGBD_Besäumschere_BS_Druck_Ist | UG | BD | Besäumschere_BS | Druck | Ist | bar |  |  |  |  | EXS |  |  |  | x
963 | 71 | Besäumschere | 21 | 37 | UGYVL_Besäumschere_AS_Angestellt_Soll | UG | YVL | Besäumschere_AS | Angestellt | Soll | Bool |  |  |  |  | EXS |  |  |  | x
964 | 71 | Besäumschere | 22 | 30 | UGBD_Besäumschere_AS_Druck_Ist | UG | BD | Besäumschere_AS | Druck | Ist | bar |  |  |  |  | EXS |  |  |  | x
965 | 71 | Besäumschere | 23 | 23 | U_Besäumschere_Zug_Soll | U |  | Besäumschere | Zug | Soll | kN |  |  |  |  | LD1 |  |  |  | x
966 | 71 | Besäumschere | 24 | 22 | U_Besäumschere_Zug_Ist | U |  | Besäumschere | Zug | Ist | kN |  |  |  |  | LD1 |  |  |  | x
967
968 | 72 | Breiten-,Dickenmessung stationär | 1 | 34 | UL01EPU_Breitenmessung3_Gültig_Ist | UL01 | EPU | Breitenmessung3 | Gültig | Ist | Bool |  |  |  |  | EXS |  |  |  | x |  |  | x
969 | 72 | Breiten-,Dickenmessung stationär | 2 | 34 | UL01EPU_Breitenmessung3_Breite_Ist | UL01 | EPU | Breitenmessung3 | Breite | Ist | mm |  |  |  |  | EXS |  |  |  | x |  |  | x
970 | 72 | Breiten-,Dickenmessung stationär | 3 | 33 | UM01EPU_Dickenmessung3_Gültig_Ist | UM01 | EPU | Dickenmessung3 | Gültig | Ist | Bool |  |  |  |  | EXS |  |  |  | x |  |  | x
971 | 72 | Breiten-,Dickenmessung stationär | 4 | 32 | UM01EPU_Dickenmessung3_Dicke_Ist | UM01 | EPU | Dickenmessung3 | Dicke | Ist | mm |  |  |  |  | EXS |  |  |  | x |  |  | x
972
973 | 73 | Dickenmessung traversierend | 1 | 33 | UM02EPU_Dickenmessung4_Gültig_Ist | UM02 | EPU | Dickenmessung4 | Gültig | Ist | Bool |  |  |  |  | EXS |  |  |  | x
974 | 73 | Dickenmessung traversierend | 2 | 39 | UM02EPU_Dickenmessung4_Messposition_Ist | UM02 | EPU | Dickenmessung4 | Messposition | Ist | mm |  |  |  |  | EXS |  |  |  | x
975 | 73 | Dickenmessung traversierend | 2 | 32 | UM02EPU_Dickenmessung4_Dicke_Ist | UM02 | EPU | Dickenmessung4 | Dicke | Ist | mm |  |  |  |  | EXS |  |  |  | x
976
977 | 74 | Magnetische Eigenschaften | 1 | 44 | UO01EPU_Magnetische_Eigenschaften_Gültig_Ist | UO01 | EPU | Magnetische_Eigenschaften | Gültig | Ist | Bool |  |  |  |  | EXS |  |  |  | x |  |  | x
978 | 74 | Magnetische Eigenschaften | 2 | 62 | UO01EPU_Magnetische_Eigenschaften_Ummagnetisierungsverlust_Ist | UO01 | EPU | Magnetische_Eigenschaften | Ummagnetisierungsverlust | Ist | W/kg |  |  |  |  | EXS |  |  |  | x |  |  | x | [9 empty] | V1-04 | neu
979 | 74 | Magnetische Eigenschaften | 2 | 55 | UO01EPU_Magnetische_Eigenschaften_Magnetisches_Feld_Ist | UO01 | EPU | Magnetische_Eigenschaften | Magnetisches_Feld | Ist | A/m |  |  |  |  | EXS |  |  |  | x |  |  | x | [9 empty] | V1-04 | neu
980 | 74 | Magnetische Eigenschaften | 2 | 47 | UO01EPU_Magnetische_Eigenschaften_Induktion_Ist | UO01 | EPU | Magnetische_Eigenschaften | Induktion | Ist | T |  |  |  |  | EXS |  |  |  | x |  |  | x | [9 empty] | V1-04 | neu
981
982 | 75 | Vertikale Inspektion | 1 | 42 | EXS_Vertikale_Inspektion_Fehler_Leicht_Ist | EXS |  | Vertikale_Inspektion | Fehler_Leicht | Ist | Bool |  |  |  |  | MTR |  |  |  | x
983 | 75 | Vertikale Inspektion | 2 | 42 | EXS_Vertikale_Inspektion_Fehler_Schwer_Ist | EXS |  | Vertikale_Inspektion | Fehler_Schwer | Ist | Bool |  |  |  |  | MTR |  |  |  | x
984 | 75 | Vertikale Inspektion | 3 | 52 | EXS_Vertikale_Inspektion_Fehler_BO_Antriebsseite_Ist | EXS |  | Vertikale_Inspektion | Fehler_BO_Antriebsseite | Ist | Bool |  |  |  |  | MTR |  |  |  | x
985 | 75 | Vertikale Inspektion | 4 | 44 | EXS_Vertikale_Inspektion_Fehler_BO_Mitte_Ist | EXS |  | Vertikale_Inspektion | Fehler_BO_Mitte | Ist | Bool |  |  |  |  | MTR |  |  |  | x
986 | 75 | Vertikale Inspektion | 5 | 50 | EXS_Vertikale_Inspektion_Fehler_BO_Bedienseite_Ist | EXS |  | Vertikale_Inspektion | Fehler_BO_Bedienseite | Ist | Bool |  |  |  |  | MTR |  |  |  | x
987 | 75 | Vertikale Inspektion | 6 | 52 | EXS_Vertikale_Inspektion_Fehler_BU_Antriebsseite_Ist | EXS |  | Vertikale_Inspektion | Fehler_BU_Antriebsseite | Ist | Bool |  |  |  |  | MTR |  |  |  | x
988 | 75 | Vertikale Inspektion | 7 | 44 | EXS_Vertikale_Inspektion_Fehler_BU_Mitte_Ist | EXS |  | Vertikale_Inspektion | Fehler_BU_Mitte | Ist | Bool |  |  |  |  | MTR |  |  |  | x
989 | 75 | Vertikale Inspektion | 8 | 50 | EXS_Vertikale_Inspektion_Fehler_BU_Bedienseite_Ist | EXS |  | Vertikale_Inspektion | Fehler_BU_Bedienseite | Ist | Bool |  |  |  |  | MTR |  |  |  | x
990
991 | 76 | Trockenfilmmessung | 1 | 47 | VF10EPU_Trockenfilmmessung_Oberseite_Gültig_Ist | VF10 | EPU | Trockenfilmmessung_Oberseite | Gültig | Ist | Bool |  |  |  |  | MTR |  |  |  | x |  |  | x | [9 empty] | V1-04 | Änderung in PLC Zuordnung - EXS -> MTR
992 | 76 | Trockenfilmmessung | 2 | 66 | VF10EPU_Trockenfilmmessung_Oberseite_Auflage MAX überschritten_Ist | VF10 | EPU | Trockenfilmmessung_Oberseite | Auflage MAX überschritten | Ist | Bool |  |  |  |  | MTR |  |  |  | x | [13 empty] | V1-04 | Änderung in PLC Zuordnung - EXS -> MTR
993 | 76 | Trockenfilmmessung | 3 | 67 | VF10EPU_Trockenfilmmessung Oberseite_Auflage MIN unterschritten_Ist | VF10 | EPU | Trockenfilmmessung_Oberseite | Auflage MIN unterschritten | Ist | Bool |  |  |  |  | MTR |  |  |  | x | [12 empty] | V1-04 | neu
994 | 76 | Trockenfilmmessung | 4 | 67 | VF10EPU_Trockenfilmmessung Oberseite_Trockener Streifen erkannt_Ist | VF10 | EPU | Trockenfilmmessung_Oberseite | Trockener Streifen erkannt | Ist | Bool |  |  |  |  | MTR |  |  |  | x |  |  | U.U. raus | [9 empty] | V1-04 | neu
995 | 76 | Trockenfilmmessung | 5 | 75 | VF10EPU_Trockenfilmmessung Oberseite_Überbeschichteter Streifen erkannt_Ist | VF10 | EPU | Trockenfilmmessung_Oberseite | Überbeschichteter Streifen erkannt | Ist | Bool |  |  |  |  | MTR |  |  |  | x |  |  | U.U. raus | [9 empty] | V1-04 | neu
996 | 76 | Trockenfilmmessung | 6 | 48 | VF10EPU_Trockenfilmmessung Oberseite_Auflage_Ist | VF10 | EPU | Trockenfilmmessung_Oberseite | Auflage | Ist | µm |  |  |  |  | MTR |  |  |  | x |  |  | x | [9 empty] | V1-04 | neu
997 | 76 | Trockenfilmmessung | 7 | 49 | VF10EPU_Trockenfilmmessung Oberseite_Auflage_Soll | VF10 | EPU | Trockenfilmmessung_Oberseite | Auflage | Soll | µm |  |  |  |  | MTR |  |  |  | x |  |  | x | [9 empty] | V1-04 | neu
998 | 76 | Trockenfilmmessung | 8 | 53 | VF10EPU_Trockenfilmmessung Oberseite_Auflage MIN _Ist | VF10 | EPU | Trockenfilmmessung_Oberseite | Auflage_MIN | Ist | µm |  |  |  |  | MTR |  |  |  | x |  |  | x | [9 empty] | V1-04 | neu
999 | 76 | Trockenfilmmessung | 9 | 54 | VF10EPU_Trockenfilmmessung Oberseite_Auflage MIN _Soll | VF10 | EPU | Trockenfilmmessung_Oberseite | Auflage_MIN | Soll | µm |  |  |  |  | MTR |  |  |  | x |  |  | x | [9 empty] | V1-04 | neu
1000 | 76 | Trockenfilmmessung | 10 | 53 | VF10EPU_Trockenfilmmessung Oberseite_Auflage MAX _Ist | VF10 | EPU | Trockenfilmmessung_Oberseite | Auflage_MAX | Ist | µm |  |  |  |  | MTR |  |  |  | x | [12 empty] | V1-04 | neu
1001 | 76 | Trockenfilmmessung | 11 | 54 | VF10EPU_Trockenfilmmessung Oberseite_Auflage MAX _Soll | VF10 | EPU | Trockenfilmmessung_Oberseite | Auflage_MAX | Soll | µm |  |  |  |  | MTR |  |  |  | x |  |  | x | [9 empty] | V1-04 | neu
1002 | 76 | Trockenfilmmessung | 12 | 53 | VF10EPU_Trockenfilmmessung Oberseite_Querposition_Ist | VF10 | EPU | Trockenfilmmessung_Oberseite | Querposition | Ist | mm |  |  |  |  | MTR |  |  |  | x | [12 empty] | V1-04 | neu
1003 | 76 | Trockenfilmmessung | 13 | 72 | VF10EPU_Trockenfilmmessung Oberseite_Mittelwert über 1. Banddrittel _Ist | VF10 | EPU | Trockenfilmmessung_Oberseite | Mittelwert_Banddrittel_1 | Ist | µm |  |  |  |  | COC |  |  |  | x | [12 empty] | V1-04 | neu
1004 | 76 | Trockenfilmmessung | 14 | 72 | VF10EPU_Trockenfilmmessung Oberseite_Mittelwert über 2. Banddrittel _Ist | VF10 | EPU | Trockenfilmmessung_Oberseite | Mittelwert_Banddrittel_2 | Ist | µm |  |  |  |  | COC |  |  |  | x | [12 empty] | V1-04 | neu
1005 | 76 | Trockenfilmmessung | 15 | 72 | VF10EPU_Trockenfilmmessung Oberseite_Mittelwert über 3. Banddrittel _Ist | VF10 | EPU | Trockenfilmmessung_Oberseite | Mittelwert_Banddrittel_3 | Ist | µm |  |  |  |  | COC |  |  |  | x | [12 empty] | V1-04 | neu
1006 | 76 | Trockenfilmmessung | 16 | 48 | VF10EPU_Trockenfilmmessung Unterseite_Gültig_Ist | VF10 | EPU | Trockenfilmmessung_Unterseite | Gültig | Ist | Bool |  |  |  |  | MTR |  |  |  | x |  |  | x | [9 empty] | V1-04 | neu
1007 | 76 | Trockenfilmmessung | 17 | 67 | VF10EPU_Trockenfilmmessung Unterseite_Auflage MAX überschritten_Ist | VF10 | EPU | Trockenfilmmessung_Unterseite | Auflage MAX überschritten | Ist | Bool |  |  |  |  | MTR |  |  |  | x | [12 empty] | V1-04 | neu
1008 | 76 | Trockenfilmmessung | 18 | 68 | VF10EPU_Trockenfilmmessung Unterseite_Auflage MIN unterschritten_Ist | VF10 | EPU | Trockenfilmmessung_Unterseite | Auflage MIN unterschritten | Ist | Bool |  |  |  |  | MTR |  |  |  | x | [12 empty] | V1-04 | neu
1009 | 76 | Trockenfilmmessung | 19 | 68 | VF10EPU_Trockenfilmmessung Unterseite_Trockener Streifen erkannt_Ist | VF10 | EPU | Trockenfilmmessung_Unterseite | Trockener Streifen erkannt | Ist | Bool |  |  |  |  | MTR |  |  |  | x |  |  | U.U. raus | [9 empty] | V1-04 | neu
1010 | 76 | Trockenfilmmessung | 20 | 76 | VF10EPU_Trockenfilmmessung Unterseite_Überbeschichteter Streifen erkannt_Ist | VF10 | EPU | Trockenfilmmessung_Unterseite | Überbeschichteter Streifen erkannt | Ist | Bool |  |  |  |  | MTR |  |  |  | x |  |  | U.U. raus | [9 empty] | V1-04 | neu
1011 | 76 | Trockenfilmmessung | 21 | 49 | VF10EPU_Trockenfilmmessung_Unterseite_Auflage_Ist | VF10 | EPU | Trockenfilmmessung_Unterseite | Auflage | Ist | µm |  |  |  |  | MTR |  |  |  | x |  |  | x | [9 empty] | V1-04 | neu
1012 | 76 | Trockenfilmmessung | 22 | 50 | VF10EPU_Trockenfilmmessung_Unterseite_Auflage_Soll | VF10 | EPU | Trockenfilmmessung_Unterseite | Auflage | Soll | µm |  |  |  |  | MTR |  |  |  | x |  |  | x | [9 empty] | V1-04 | neu
1013 | 76 | Trockenfilmmessung | 23 | 54 | VF10EPU_Trockenfilmmessung_Unterseite_Auflage_MIN _Ist | VF10 | EPU | Trockenfilmmessung_Unterseite | Auflage_MIN | Ist | µm |  |  |  |  | MTR |  |  |  | x | [12 empty] | V1-04 | neu
1014 | 76 | Trockenfilmmessung | 24 | 55 | VF10EPU_Trockenfilmmessung_Unterseite_Auflage_MIN _Soll | VF10 | EPU | Trockenfilmmessung_Unterseite | Auflage_MIN | Soll | µm |  |  |  |  | MTR |  |  |  | x |  |  | x | [9 empty] | V1-04 | neu
1015 | 76 | Trockenfilmmessung | 25 | 54 | VF10EPU_Trockenfilmmessung_Unterseite_Auflage_MAX _Ist | VF10 | EPU | Trockenfilmmessung_Unterseite | Auflage_MAX | Ist | µm |  |  |  |  | MTR |  |  |  | x | [12 empty] | V1-04 | neu
1016 | 76 | Trockenfilmmessung | 26 | 55 | VF10EPU_Trockenfilmmessung_Unterseite_Auflage_MAX _Soll | VF10 | EPU | Trockenfilmmessung_Unterseite | Auflage_MAX | Soll | µm |  |  |  |  | MTR |  |  |  | x |  |  | x | [9 empty] | V1-04 | neu
1017 | 76 | Trockenfilmmessung | 27 | 54 | VF10EPU_Trockenfilmmessung_Unterseite_Querposition_Ist | VF10 | EPU | Trockenfilmmessung_Unterseite | Querposition | Ist | mm |  |  |  |  | MTR |  |  |  | x | [12 empty] | V1-04 | neu
1018 | 76 | Trockenfilmmessung | 28 | 66 | VF10EPU_Trockenfilmmessung_Unterseite_Mittelwert_Banddrittel_1_Ist | VF10 | EPU | Trockenfilmmessung_Unterseite | Mittelwert_Banddrittel_1 | Ist | µm |  |  |  |  | COC |  |  |  | x |  |  | x | [9 empty] | V1-04 | neu
1019 | 76 | Trockenfilmmessung | 29 | 66 | VF10EPU_Trockenfilmmessung_Unterseite_Mittelwert_Banddrittel_2_Ist | VF10 | EPU | Trockenfilmmessung_Unterseite | Mittelwert_Banddrittel_2 | Ist | µm |  |  |  |  | COC |  |  |  | x |  |  | x | [9 empty] | V1-04 | neu
1020 | 76 | Trockenfilmmessung | 30 | 66 | VF10EPU_Trockenfilmmessung_Unterseite_Mittelwert_Banddrittel_3_Ist | VF10 | EPU | Trockenfilmmessung_Unterseite | Mittelwert_Banddrittel_3 | Ist | µm |  |  |  |  | COC |  |  |  | x |  |  | x | [9 empty] | V1-04 | neu
1021 | 76 | Trockenfilmmessung | 31 | 47 | VF10EPU_Beschichtungsregelung_Oberseite_Ein_Ist | VF10 | EPU | Beschichtungsregelung_Oberseite | Ein | Ist | Bool |  |  |  |  | COC |  |  |  | x |  |  | x
1022 | 76 | Trockenfilmmessung | 31 | 48 | VF10EPU_Beschichtungsregelung_Unterseite_Ein_Ist | VF10 | EPU | Beschichtungsregelung_Unterseite | Ein | Ist | Bool |  |  |  |  | COC |  |  |  | x |  |  | x
1023 | 76 | Trockenfilmmessung | 32 | 69 | VF10EPU_Beschichtungsregelung_Reglerabweichung_Unterseite_Auflage_Ist | VF10 | EPU | Beschichtungsregelung_Reglerabweichung_Unterseite | Auflage | Ist | µm |  |  |  |  | COC |  |  |  | x |  |  | x
1024 | 76 | Trockenfilmmessung | 33 | 68 | VF10EPU_Beschichtungsregelung_Reglerabweichung_Oberseite_Auflage_Ist | VF10 | EPU | Beschichtungsregelung_Reglerabweichung_Oberseite | Auflage | Ist | µm |  |  |  |  | COC |  |  |  | x |  |  | x
1025 | 76 | Trockenfilmmessung | 34 | 50 | VF10EPU_Beschichtungsregelung_Regelparameter_1_Ist | VF10 | EPU | Beschichtungsregelung_Regelparameter | 1 | Ist | Real |  |  |  |  | COC |  |  |  | x |  |  | x
1026 | 76 | Trockenfilmmessung | 35 | 50 | VF10EPU_Beschichtungsregelung_Regelparameter_2_Ist | VF10 | EPU | Beschichtungsregelung_Regelparameter | 2 | Ist | Real |  |  |  |  | COC |  |  |  | x |  |  | x
1027 | 76 | Trockenfilmmessung | 36 | 50 | VF10EPU_Beschichtungsregelung_Regelparameter_3_Ist | VF10 | EPU | Beschichtungsregelung_Regelparameter | 3 | Ist | Real |  |  |  |  | COC |  |  |  | x |  |  | x
1028 | 76 | Trockenfilmmessung | 37 | 50 | VF10EPU_Beschichtungsregelung_Regelparameter_4_Ist | VF10 | EPU | Beschichtungsregelung_Regelparameter | 4 | Ist | Real |  |  |  |  | COC |  |  |  | x |  |  | x
1029 | 76 | Trockenfilmmessung | 38 | 50 | VF10EPU_Beschichtungsregelung_Regelparameter_5_Ist | VF10 | EPU | Beschichtungsregelung_Regelparameter | 5 | Ist | Real |  |  |  |  | COC |  |  |  | x |  |  | x
1030 | 76 | Trockenfilmmessung | 39 | 50 | VF10EPU_Beschichtungsregelung_Regelparameter_6_Ist | VF10 | EPU | Beschichtungsregelung_Regelparameter | 6 | Ist | Real |  |  |  |  | COC |  |  |  | x |  |  | x
1031 | 76 | Trockenfilmmessung | 40 | 50 | VF10EPU_Beschichtungsregelung_Regelparameter_7_Ist | VF10 | EPU | Beschichtungsregelung_Regelparameter | 7 | Ist | Real |  |  |  |  | COC |  |  |  | x |  |  | x
1032 | 76 | Trockenfilmmessung | 41 | 50 | VF10EPU_Beschichtungsregelung_Regelparameter_8_Ist | VF10 | EPU | Beschichtungsregelung_Regelparameter | 8 | Ist | Real |  |  |  |  | COC |  |  |  | x |  |  | x
1033 | 76 | Trockenfilmmessung | 42 | 50 | VF10EPU_Beschichtungsregelung_Regelparameter_9_Ist | VF10 | EPU | Beschichtungsregelung_Regelparameter | 9 | Ist | Real |  |  |  |  | COC |  |  |  | x |  |  | x
1034 | 76 | Trockenfilmmessung | 43 | 51 | VF10EPU_Beschichtungsregelung_Regelparameter_10_Ist | VF10 | EPU | Beschichtungsregelung_Regelparameter | 10 | Ist | Real |  |  |  |  | COC |  |  |  | x |  |  | x
1035
1036 | 77 | Horizontale Inspektion | 1 | 44 | EXS_Horizontale_Inspektion_Fehler_Leicht_Ist | EXS |  | Horizontale_Inspektion | Fehler_Leicht | Ist | Bool |  |  |  |  | MTR |  |  |  | x
1037 | 77 | Horizontale Inspektion | 2 | 44 | EXS_Horizontale_Inspektion_Fehler_Schwer_Ist | EXS |  | Horizontale_Inspektion | Fehler_Schwer | Ist | Bool |  |  |  |  | MTR |  |  |  | x
1038 | 77 | Horizontale Inspektion | 3 | 54 | EXS_Horizontale_Inspektion_Fehler_BO_Antriebsseite_Ist | EXS |  | Horizontale_Inspektion | Fehler_BO_Antriebsseite | Ist | Bool |  |  |  |  | MTR |  |  |  | x
1039 | 77 | Horizontale Inspektion | 4 | 46 | EXS_Horizontale_Inspektion_Fehler_BO_Mitte_Ist | EXS |  | Horizontale_Inspektion | Fehler_BO_Mitte | Ist | Bool |  |  |  |  | MTR |  |  |  | x
1040 | 77 | Horizontale Inspektion | 5 | 52 | EXS_Horizontale_Inspektion_Fehler_BO_Bedienseite_Ist | EXS |  | Horizontale_Inspektion | Fehler_BO_Bedienseite | Ist | Bool |  |  |  |  | MTR |  |  |  | x
1041 | 77 | Horizontale Inspektion | 6 | 54 | EXS_Horizontale_Inspektion_Fehler_BU_Antriebsseite_Ist | EXS |  | Horizontale_Inspektion | Fehler_BU_Antriebsseite | Ist | Bool |  |  |  |  | MTR |  |  |  | x
1042 | 77 | Horizontale Inspektion | 7 | 46 | EXS_Horizontale_Inspektion_Fehler_BU_Mitte_Ist | EXS |  | Horizontale_Inspektion | Fehler_BU_Mitte | Ist | Bool |  |  |  |  | MTR |  |  |  | x
1043 | 77 | Horizontale Inspektion | 8 | 52 | EXS_Horizontale_Inspektion_Fehler_BU_Bedienseite_Ist | EXS |  | Horizontale_Inspektion | Fehler_BU_Bedienseite | Ist | Bool |  |  |  |  | MTR |  |  |  | x
1044
1045 | 78 | Umlenkrollensatz 12.6 & 12.7 | 1 | 48 | VH41MKL_Umlenkrollensatz_Kühlwasserpumpe_Ein_Ist | VH41 | MKL | Umlenkrollensatz_Kühlwasserpumpe | Ein | Ist | Bool |  |  |  |  | EXS |  |  |  | x
1046 | 78 | Umlenkrollensatz 12.6 & 12.7 | 2 | 57 | VH41BT_Umlenkrollensatz_Kühlwasser_Vorlauf_Temperatur_Ist | VH41 | BT | Umlenkrollensatz_Kühlwasser_Vorlauf | Temperatur | Ist | °C |  |  |  |  | EXS |  |  |  | x
1047 | 78 | Umlenkrollensatz 12.6 & 12.7 | 3 | 58 | VH41BT_Umlenkrollensatz_Kühlwasser_Rücklauf_Temperatur_Ist | VH41 | BT | Umlenkrollensatz_Kühlwasser_Rücklauf | Temperatur | Ist | °C |  |  |  |  | EXS |  |  |  | x
1048
1049 | 79 | S-Rolle 9 + Oberflächeninspektion 2 | 1 | 47 | VJ01BN_S_Rolle9_Rolle1_Bandgeschwindigkeit_Soll | VJ01 | BN | S_Rolle9_Rolle1 | Bandgeschwindigkeit | Soll | m/min |  |  |  |  | LD1 |  | Speed Master |  | x
1050 | 79 | S-Rolle 9 + Oberflächeninspektion 2 | 2 | 46 | VJ01BN_S_Rolle9_Rolle1_Bandgeschwindigkeit_Ist | VJ01 | BN | S_Rolle9_Rolle1 | Bandgeschwindigkeit | Ist | m/min |  |  |  |  | LD1 |  |  |  | x
1051 | 79 | S-Rolle 9 + Oberflächeninspektion 2 | 3 | 34 | JV01MKL_S_Rolle9_Rolle1_Moment_Ist | JV01 | MKL | S_Rolle9_Rolle1 | Moment | Ist | Nm |  |  |  |  | LD1 |  |  |  | x
1052 | 79 | S-Rolle 9 + Oberflächeninspektion 2 | 4 | 33 | JV01MKL_S_Rolle9_Rolle1_Strom_Ist | JV01 | MKL | S_Rolle9_Rolle1 | Strom | Ist | A |  |  |  |  | LD1 |  |  |  | x
1053 | 79 | S-Rolle 9 + Oberflächeninspektion 2 | 5 | 47 | VJ11BN_S_Rolle9_Rolle2_Bandgeschwindigkeit_Soll | VJ11 | BN | S_Rolle9_Rolle2 | Bandgeschwindigkeit | Soll | m/min |  |  |  |  | LD1 |  | Speed Master |  | x
1054 | 79 | S-Rolle 9 + Oberflächeninspektion 2 | 6 | 46 | VJ11BN_S_Rolle9_Rolle2_Bandgeschwindigkeit_Ist | VJ11 | BN | S_Rolle9_Rolle2 | Bandgeschwindigkeit | Ist | m/min |  |  |  |  | LD1 |  |  |  | x
1055 | 79 | S-Rolle 9 + Oberflächeninspektion 2 | 7 | 34 | VJ11MKL_S_Rolle9_Rolle2_Moment_Ist | VJ11 | MKL | S_Rolle9_Rolle2 | Moment | Ist | Nm |  |  |  |  | LD1 |  |  |  | x
1056 | 79 | S-Rolle 9 + Oberflächeninspektion 2 | 8 | 33 | VJ11MKL_S_Rolle9_Rolle2_Strom_Ist | VJ11 | MKL | S_Rolle9_Rolle2 | Strom | Ist | A |  |  |  |  | LD1 |  |  |  | x
1057 | 79 | S-Rolle 9 + Oberflächeninspektion 2 | 9 | 50 | VJ42BT_S_Rolle9_Kühlwasser_Rücklauf_Temperatur_Ist | VJ42 | BT | S_Rolle9_Kühlwasser_Rücklauf | Temperatur | Ist | °C |  |  |  |  | EXS |  |  |  | x
1058 | 79 | S-Rolle 9 + Oberflächeninspektion 2 | 9 | 49 | VJ41BT_S_Rolle9_Kühlwasser_Vorlauf_Temperatur_Ist | VJ41 | BT | S_Rolle9_Kühlwasser_Vorlauf | Temperatur | Ist | °C |  |  |  |  | EXS |  |  |  | x
1059 | 79 | S-Rolle 9 + Oberflächeninspektion 2 | 10 | 38 | NH11MKL_S_Rolle9_OIS1_Fehlernummer_Ist | NH11 | MKL | S_Rolle9_OIS1 | Fehlernummer | Ist | Integer |  |  |  |  | MTR |  |  |  | x
1060 | 79 | S-Rolle 9 + Oberflächeninspektion 2 | 11 | 32 | NH11MKL_S_Rolle9_OIS1_Gültig_Ist | NH11 | MKL | S_Rolle9_OIS1 | Gültig | Ist | Bool |  |  |  |  | MTR |  |  |  | x
1061
1062 | 80 | Planheitsmessung | 1 | 35 | VG01EPU_Planheitsmessung_Gültig_Ist | VG01 | EPU | Planheitsmessung | Gültig | Ist | Bool |  |  |  |  | EXS |  |  | x
1063 | 80 | Planheitsmessung | 2 | 45 | VG01EPU_Planheitsmessung_Nominal Breite _REAL | VG01 | EPU | Planheitsmessung | Nominal Breite | Ist | mm |  |  |  |  | EXS |  |  | x |  |  |  |  | x, diskontinuierliche Messung. tbc
1064 | 80 | Planheitsmessung | 3 | 44 | VG01EPU_Planheitsmessung_Nominal Länge _REAL | VG01 | EPU | Planheitsmessung | Nominal Länge | Ist | m |  |  |  |  | EXS |  |  | x
1065 | 80 | Planheitsmessung | 4 | 43 | VG01EPU_Planheitsmessung_Nominal Dicke_REAL | VG01 | EPU | Planheitsmessung | Nominal Dicke | Ist | mm |  |  |  |  | EXS |  |  | x
1066 | 80 | Planheitsmessung | 5 | 50 | VG01EPU_Planheitsmessung_Max. Tol. Box Height_REAL | VG01 | EPU | Planheitsmessung | Max. Tol. Box Height | Ist | µm |  |  |  |  | EXS |  |  | x
1067 | 80 | Planheitsmessung | 6 | 48 | VG01EPU_Planheitsmessung_Max. Tol. Planheit_REAL | VG01 | EPU | Planheitsmessung | Max. Tol. Planheit | Ist | real |  |  |  |  | EXS |  |  | x
1068 | 80 | Planheitsmessung | 7 | 48 | VG01EPU_Planheitsmessung_Max. Tol. Crossbow_REAL | VG01 | EPU | Planheitsmessung | Max. Tol. Crossbow | Ist | mm |  |  |  |  | EXS |  |  | x
1069 | 80 | Planheitsmessung | 8 | 43 | VG01EPU_Planheitsmessung_Max. Planheit_REAL | VG01 | EPU | Planheitsmessung | Max. Planheit | Ist | real |  |  |  |  | EXS |  |  | x
1070 | 80 | Planheitsmessung | 9 | 52 | VG01EPU_Planheitsmessung_Max. Planheit Position_REAL | VG01 | EPU | Planheitsmessung | Max. Planheit Position | Ist | m |  |  |  |  | EXS |  |  | x
1071 | 80 | Planheitsmessung | 10 | 43 | VG01EPU_Planheitsmessung_Avg. Planheit_REAL | VG01 | EPU | Planheitsmessung | Avg. Planheit | Ist | real |  |  |  |  | EXS |  |  | x
1072 | 80 | Planheitsmessung | 11 | 46 | VG01EPU_Planheitsmessung_StdAbw. Planheit_REAL | VG01 | EPU | Planheitsmessung | StdAbw. Planheit | Ist | real |  |  |  |  | EXS |  |  | x
1073 | 80 | Planheitsmessung | 12 | 45 | VG01EPU_Planheitsmessung_Max. Box Height_REAL | VG01 | EPU | Planheitsmessung | Max. Box Height | Ist | mm |  |  |  |  | EXS |  |  | x
1074 | 80 | Planheitsmessung | 13 | 54 | VG01EPU_Planheitsmessung_Max. Box Height Position_REAL | VG01 | EPU | Planheitsmessung | Max. Box Height Position | Ist | m |  |  |  |  | EXS |  |  | x
1075 | 80 | Planheitsmessung | 14 | 45 | VG01EPU_Planheitsmessung_Avg. Box Height_REAL | VG01 | EPU | Planheitsmessung | Avg. Box Height | Ist | mm |  |  |  |  | EXS |  |  | x
1076 | 80 | Planheitsmessung | 15 | 48 | VG01EPU_Planheitsmessung_StdAbw. Box Height_REAL | VG01 | EPU | Planheitsmessung | StdAbw. Box Height | Ist | mm |  |  |  |  | EXS |  |  | x
1077 | 80 | Planheitsmessung | 16 | 44 | VG01EPU_Planheitsmessung_Max. cross bow_REAL | VG01 | EPU | Planheitsmessung | Max. cross bow | Ist | mm |  |  |  |  | EXS |  |  | x
1078 | 80 | Planheitsmessung | 17 | 54 | VG01EPU_Planheitsmessung_Max. cross bow Position._REAL | VG01 | EPU | Planheitsmessung | Max. cross bow Position. | Ist | m |  |  |  |  | EXS |  |  | x
1079 | 80 | Planheitsmessung | 18 | 44 | VG01EPU_Planheitsmessung_Min. cross bow_REAL | VG01 | EPU | Planheitsmessung | Min. cross bow | Ist | mm |  |  |  |  | EXS |  |  | x
1080 | 80 | Planheitsmessung | 19 | 53 | VG01EPU_Planheitsmessung_Min. cross bow Position_REAL | VG01 | EPU | Planheitsmessung | Min. cross bow Position | Ist | m |  |  |  |  | EXS |  |  | x
1081 | 80 | Planheitsmessung | 20 | 44 | VG01EPU_Planheitsmessung_Avg. cross bow_REAL | VG01 | EPU | Planheitsmessung | Avg. cross bow | Ist | mm |  |  |  |  | EXS |  |  | x
1082 | 80 | Planheitsmessung | 21 | 47 | VG01EPU_Planheitsmessung_StdAbw. cross bow_REAL | VG01 | EPU | Planheitsmessung | StdAbw. cross bow | Ist | mm |  |  |  |  | EXS |  |  | x
1083 | 80 | Planheitsmessung | 22 | 67 | VG01EPU_Planheitsmessung_Avg. Chebyshev-Koeffizient 2. Ordnung_REAL | VG01 | EPU | Planheitsmessung | Avg. Chebyshev-Koeffizient 2. Ordnung | Ist | real |  |  |  |  | EXS |  |  | x
1084 | 80 | Planheitsmessung | 23 | 67 | VG01EPU_Planheitsmessung_Avg. Chebyshev-Koeffizient 3. Ordnung_REAL | VG01 | EPU | Planheitsmessung | Avg. Chebyshev-Koeffizient 3. Ordnung | Ist | real |  |  |  |  | EXS |  |  | x
1085 | 80 | Planheitsmessung | 24 | 67 | VG01EPU_Planheitsmessung_Avg. Chebyshev-Koeffizient 4. Ordnung_REAL | VG01 | EPU | Planheitsmessung | Avg. Chebyshev-Koeffizient 4. Ordnung | Ist | real |  |  |  |  | EXS |  |  | x
1086
1087 | 81 | Fliegende Schere + Aufhaspel 1/2 + EPC 1/2 | 1 | 44 | VM01MKL_Kurbelschwingschere_Trennschnitt_Ist | VM01 | MKL | Kurbelschwingschere | Trennschnitt | Ist | Bool |  |  |  |  | LD1 |  |  |  | x
1088 | 81 | Fliegende Schere + Aufhaspel 1/2 + EPC 1/2 | 2 | 42 | WE01BN_Aufhaspel1_Bandgeschwindigkeit_Soll | WE01 | BN | Aufhaspel1 | Bandgeschwindigkeit | Soll | m/min |  |  |  |  | LD1 |  |  |  | -
1089 | 81 | Fliegende Schere + Aufhaspel 1/2 + EPC 1/2 | 3 | 41 | WE01BN_Aufhaspel1_Bandgeschwindigkeit_Ist | WE01 | BN | Aufhaspel1 | Bandgeschwindigkeit | Ist | m/min |  |  |  |  | LD1 |  |  |  | x
1090 | 81 | Fliegende Schere + Aufhaspel 1/2 + EPC 1/2 | 4 | 27 | WE01MKL_Aufhaspel1_Zug_Soll | WE01 | MKL | Aufhaspel1 | Zug | Soll | kN |  |  |  |  | LD1 |  |  |  | x
1091 | 81 | Fliegende Schere + Aufhaspel 1/2 + EPC 1/2 | 5 | 26 | WE01MKL_Aufhaspel1_Zug_Ist | WE01 | MKL | Aufhaspel1 | Zug | Ist | kN |  |  |  |  | LD1 |  |  |  | x
1092 | 81 | Fliegende Schere + Aufhaspel 1/2 + EPC 1/2 | 6 | 34 | WE01MKL_Aufhaspel1_Durchmesser_Ist | WE01 | MKL | Aufhaspel1 | Durchmesser | Ist | mm |  |  |  |  | LD1 |  |  |  | x
1093 | 81 | Fliegende Schere + Aufhaspel 1/2 + EPC 1/2 | 7 | 29 | WE01MKL_Aufhaspel1_Moment_Ist | WE01 | MKL | Aufhaspel1 | Moment | Ist | Nm |  |  |  |  | LD1 |  |  |  | x
1094 | 81 | Fliegende Schere + Aufhaspel 1/2 + EPC 1/2 | 8 | 43 | WE01MKL_Aufhaspel1_Wickelrichtung_Unten_Ist | WE01 | MKL | Aufhaspel1_Wickelrichtung | Unten | Ist | Bool |  |  |  |  | EXS |  |  |  |  | x
1095 | 81 | Fliegende Schere + Aufhaspel 1/2 + EPC 1/2 | 8 | 42 | WE01MKL_Aufhaspel1_Wickelrichtung_Oben_Ist | WE01 | MKL | Aufhaspel1_Wickelrichtung | Oben | Ist | Bool |  |  |  |  | EXS |  |  |  |  | x
1096 | 81 | Fliegende Schere + Aufhaspel 1/2 + EPC 1/2 | 8 | 28 | WE01MKL_Aufhaspel1_Strom_Ist | WE01 | MKL | Aufhaspel1 | Strom | Ist | A |  |  |  |  | LD1 |  |  |  | x
1097 | 81 | Fliegende Schere + Aufhaspel 1/2 + EPC 1/2 | 9 | 42 | WE01MKL_Aufhaspel1_Aufgewickelte_Länge_Ist | WE01 | MKL | Aufhaspel1 | Aufgewickelte_Länge | Ist | m |  |  |  |  | LD1 |  |  |  | x
1098 | 81 | Fliegende Schere + Aufhaspel 1/2 + EPC 1/2 | 10 | 39 | WH01EPC_Aufhaspel1_Innendurchmesser_Ist | WH01 | EPC | Aufhaspel1 | Innendurchmesser | Ist | mm |  |  |  |  | EXS |  |  |  |  | x
1099 | 81 | Fliegende Schere + Aufhaspel 1/2 + EPC 1/2 | 11 | 42 | WQ01BN_Aufhaspel2_Bandgeschwindigkeit_Soll | WQ01 | BN | Aufhaspel2 | Bandgeschwindigkeit | Soll | m/min |  |  |  |  | LD1 |  |  |  | -
1100 | 81 | Fliegende Schere + Aufhaspel 1/2 + EPC 1/2 | 12 | 41 | WQ01BN_Aufhaspel2_Bandgeschwindigkeit_Ist | WQ01 | BN | Aufhaspel2 | Bandgeschwindigkeit | Ist | m/min |  |  |  |  | LD1 |  |  |  | x
1101 | 81 | Fliegende Schere + Aufhaspel 1/2 + EPC 1/2 | 13 | 27 | WQ01MKL_Aufhaspel2_Zug_Soll | WQ01 | MKL | Aufhaspel2 | Zug | Soll | kN |  |  |  |  | LD1 |  |  |  | x
1102 | 81 | Fliegende Schere + Aufhaspel 1/2 + EPC 1/2 | 14 | 26 | WQ01MKL_Aufhaspel2_Zug_Ist | WQ01 | MKL | Aufhaspel2 | Zug | Ist | kN |  |  |  |  | LD1 |  |  |  | x
1103 | 81 | Fliegende Schere + Aufhaspel 1/2 + EPC 1/2 | 15 | 34 | WQ01MKL_Aufhaspel2_Durchmesser_Ist | WQ01 | MKL | Aufhaspel2 | Durchmesser | Ist | mm |  |  |  |  | LD1 |  |  |  | x
1104 | 81 | Fliegende Schere + Aufhaspel 1/2 + EPC 1/2 | 16 | 29 | WQ01MKL_Aufhaspel2_Moment_Ist | WQ01 | MKL | Aufhaspel2 | Moment | Ist | Nm |  |  |  |  | LD1 |  |  |  | x
1105 | 81 | Fliegende Schere + Aufhaspel 1/2 + EPC 1/2 | 17 | 43 | WQ01MKL_Aufhaspel2_Wickelrichtung_Unten_Ist | WQ01 | MKL | Aufhaspel2_Wickelrichtung | Unten | Ist | Bool |  |  |  |  | EXS |  |  |  |  | x
1106 | 81 | Fliegende Schere + Aufhaspel 1/2 + EPC 1/2 | 17 | 42 | WQ01MKL_Aufhaspel2_Wickelrichtung_Oben_Ist | WQ01 | MKL | Aufhaspel2_Wickelrichtung | Oben | Ist | Bool |  |  |  |  | EXS |  |  |  |  | x
1107 | 81 | Fliegende Schere + Aufhaspel 1/2 + EPC 1/2 | 17 | 28 | WQ01MKL_Aufhaspel2_Strom_Ist | WQ01 | MKL | Aufhaspel2 | Strom | Ist | A |  |  |  |  | LD1 |  |  |  | x
1108 | 81 | Fliegende Schere + Aufhaspel 1/2 + EPC 1/2 | 18 | 42 | WQ01MKL_Aufhaspel2_Aufgewickelte_Länge_Ist | WQ01 | MKL | Aufhaspel2 | Aufgewickelte_Länge | Ist | m |  |  |  |  | LD1 |  |  |  | x
1109 | 81 | Fliegende Schere + Aufhaspel 1/2 + EPC 1/2 | 19 | 39 | WT02EPC_Aufhaspel2_Innendurchmesser_Ist | WT02 | EPC | Aufhaspel2 | Innendurchmesser | Ist | mm |  |  |  |  | EXS |  |  |  |  | x
1110 | 81 | Fliegende Schere + Aufhaspel 1/2 + EPC 1/2 | 19 | 31 | WQ_Aufhaspel2_Hülse_Gesetzt_Ist | WQ |  | Aufhaspel2_Hülse | Gesetzt | Ist | Bool |  |  |  |  | EXS |  |  |  |  | x
1111 | 81 | Fliegende Schere + Aufhaspel 1/2 + EPC 1/2 | 19 | 27 | WQ_Aufhaspel2_Hülse_Art_Ist | WQ |  | Aufhaspel2_Hülse | Art | Ist | Integer |  |  |  |  | EXS |  | 1= … |  |  | x
1112 | 81 | Fliegende Schere + Aufhaspel 1/2 + EPC 1/2 | 19 | 27 | WE_Aufhaspel1_Hülse_Art_Ist | WE |  | Aufhaspel1_Hülse | Art | Ist | Integer |  |  |  |  | EXS |  | 1= … |  |  | x
1113 | 81 | Fliegende Schere + Aufhaspel 1/2 + EPC 1/2 | 19 | 31 | WE_Aufhaspel1_Hülse_Gesetzt_Ist | WE |  | Aufhaspel1_Hülse | Gesetzt | Ist | Bool |  |  |  |  | EXS |  |  |  |  | x
Note on AC1: Michael: Maximale Anzahl von Spalten bei MariaDB = 963!!!!!!
Note on AE1: Michael: ORANGE: Manuell eingegeben, da Signale auf QDR noch nicht vorhanden. DREVER-Programm dazu fehlt noch, desshalb keine Variable zum Requesten vorhanden.

## System (hidden)
Messort | Bezeichnung | Nummer | Zeichen | Signal- name | Item | Code |  | Maschine |  | Physikalische Größe |  | Ist-/ Sollwert | Einheit | Min | Max | Anlagen- meter | QDR Modul | SPS | SPS- Adresse
1 | Abhaspel 1 | 1 | 27 | CB01MKL_Abhaspel1_Gekoppelt | CB01 | MKL | _ | Abhaspel1 | _ | Gekoppelt |  |  | Bool |  |  |  |  | ENS
1 | Abhaspel 1 | 2 | 33 | CB01MKL_Abhaspel1_Geschwindigkeit | CB01 | MKL | _ | Abhaspel1 | _ | Geschwindigkeit |  |  | m/s |  |  |  |  | LD1
5 | Abhaspel 2 | 1 | 27 | DB01MKL_Abhaspel2_Gekoppelt | DB01 | MKL | _ | Abhaspel2 | _ | Gekoppelt |  |  | Bool |  |  |  |  | ENS
5 | Abhaspel 2 | 2 | 33 | DB01MKL_Abhaspel2_Geschwindigkeit | DB01 | MKL | _ | Abhaspel2 | _ | Geschwindigkeit |  |  | m/s |  |  |  |  | LD1
9 | Schweißmaschine | 1 | 30 | EP01_Schweißmaschine_Bandlänge | EP01 |  | _ | Schweißmaschine | _ | Bandlänge |  |  | m |  |  |  |  | MTR
9 | Schweißmaschine | 2 | 28 | EP01_Schweißmaschine_Band_ID | EP01 |  | _ | Schweißmaschine | _ | Band_ID |  |  | Long |  |  |  |  | MTR
13 | Bandmittenregelung Nr. 2 | 1 | 37 | HF01CPC_Bandmittenregelung2_Bandlänge | HF01 | CPC | _ | Bandmittenregelung2 | _ | Bandlänge |  |  | m |  |  |  |  | MTR
13 | Bandmittenregelung Nr. 2 | 2 | 35 | HF01CPC_Bandmittenregelung2_Band_ID | HF01 | CPC | _ | Bandmittenregelung2 | _ | Band_ID |  |  | Long |  |  |  |  | MTR
14 | Bandmittenregelung Nr. 3 | 1 | 37 | HG01CPC_Bandmittenregelung3_Bandlänge | HG01 | CPC | _ | Bandmittenregelung3 | _ | Bandlänge |  |  | m |  |  |  |  | MTR
14 | Bandmittenregelung Nr. 3 | 2 | 35 | HG01CPC_Bandmittenregelung3_Band_ID | HG01 | CPC | _ | Bandmittenregelung3 | _ | Band_ID |  |  | Long |  |  |  |  | MTR
44 | S-Rolleneinheit 5 | 1 | 34 | LN10MKL_S-Rolleneinheit5_Bandlänge | LN10 | MKL | _ | S-Rolleneinheit5 | _ | Bandlänge |  |  | m |  |  |  |  | MTR
44 | S-Rolleneinheit 5 | 2 | 32 | LN10MKL_S-Rolleneinheit5_Band_ID | LN10 | MKL | _ | S-Rolleneinheit5 | _ | Band_ID |  |  | Long |  |  |  |  | MTR
52 | S-Rolleneinheit 6 | 1 | 34 | PD11MKL_S-Rolleneinheit6_Bandlänge | PD11 | MKL | _ | S-Rolleneinheit6 | _ | Bandlänge |  |  | m |  |  |  |  | MTR
52 | S-Rolleneinheit 6 | 2 | 32 | PD11MKL_S-Rolleneinheit6_Band_ID | PD11 | MKL | _ | S-Rolleneinheit6 | _ | Band_ID |  |  | Long |  |  |  |  | MTR
_
54 | Bandmittenregelung Nr. 10 | 1 | 38 | PP01CPC_Bandmittenregelung10_Bandlänge | PP01 | CPC | _ | Bandmittenregelung10 | _ | Bandlänge |  |  | m |  |  |  |  | MTR
54 | Bandmittenregelung Nr. 10 | 2 | 36 | PP01CPC_Bandmittenregelung10_Band_ID | PP01 | CPC | _ | Bandmittenregelung10 | _ | Band_ID |  |  | Long |  |  |  |  | MTR
55 | Bandzugmessung TM9 | 1 | 33 | PT01BBZ_Bandzugmessung9_Bandlänge | PT01 | BBZ | _ | Bandzugmessung9 | _ | Bandlänge |  |  | m |  |  |  |  | MTR
55 | Bandzugmessung TM9 | 2 | 31 | PT01BBZ_Bandzugmessung9_Band_ID | PT01 | BBZ | _ | Bandzugmessung9 | _ | Band_ID |  |  | Long |  |  |  |  | MTR
59 | Dressiergerüst Mitte | 1 | 40 | QJ_Dressiergerüst_Bandlänge_Einlaufseite | QJ |  | _ | Dressiergerüst | _ | Bandlänge_Einlaufseite |  |  | m |  |  |  |  | MTR
59 | Dressiergerüst Mitte | 2 | 40 | QJ_Dressiergerüst_Bandlänge_Auslaufseite | QJ |  | _ | Dressiergerüst | _ | Bandlänge_Auslaufseite |  |  | m |  |  |  |  | MTR
59 | Dressiergerüst Mitte | 3 | 25 | QJ_Dressiergerüst_Band_ID | QJ |  | _ | Dressiergerüst | _ | Band_ID |  |  | Long |  |  |  |  | MTR
61 | Streckrichter Mitte | 1 | 43 | RC_Biegerollengerüst_Bandlänge_Einlaufseite | RC |  | _ | Biegerollengerüst | _ | Bandlänge_Einlaufseite |  |  | m |  |  |  |  | MTR
61 | Streckrichter Mitte | 2 | 43 | RC_Biegerollengerüst_Bandlänge_Auslaufseite | RC |  | _ | Biegerollengerüst | _ | Bandlänge_Auslaufseite |  |  | m |  |  |  |  | MTR
61 | Streckrichter Mitte | 3 | 28 | RC_Biegerollengerüst_Band_ID | RC |  | _ | Biegerollengerüst | _ | Band_ID |  |  | Long |  |  |  |  | MTR
67 | Bandmittenregelung Nr. 13 | 1 | 38 | TI01CPC_Bandmittenregelung13_Bandlänge | TI01 | CPC | _ | Bandmittenregelung13 | _ | Bandlänge |  |  | m |  |  |  |  | MTR
67 | Bandmittenregelung Nr. 13 | 2 | 36 | TI01CPC_Bandmittenregelung13_Band_ID | TI01 | CPC | _ | Bandmittenregelung13 | _ | Band_ID |  |  | Long |  |  |  |  | MTR
68 | Bandzugmessung TM13 | 1 | 34 | TJ01BBZ_Bandzugmessung13_Bandlänge | TJ01 | BBZ | _ | Bandzugmessung13 | _ | Bandlänge |  |  | m |  |  |  |  | MTR
68 | Bandzugmessung TM13 | 2 | 32 | TJ01BBZ_Bandzugmessung13_Band_ID | TJ01 | BBZ | _ | Bandzugmessung13 | _ | Band_ID |  |  | Long |  |  |  |  | MTR
79 | Kurbelschwingschere | 1 | 37 | VM01MKL_Kurbelschwingschere_Bandlänge | VM01 | MKL | _ | Kurbelschwingschere | _ | Bandlänge |  |  | m |  |  |  |  | MTR
79 | Kurbelschwingschere | 2 | 35 | VM01MKL_Kurbelschwingschere_Band_ID | VM01 | MKL | _ | Kurbelschwingschere | _ | Band_ID |  |  | Long |  |  |  |  | MTR
| Aufhaspel | 1 | 29 | WE_Aufhaspel_Produktcoillänge | WE |  | _ | Aufhaspel | _ | Produktcoillänge |  |  | m |  |  |  |  | MTR

## Messorte Längenangaben (hidden)
Messort | Bezeichnung | Absolute Längenangabe mit Punkt | Absolute Längenangabe mit Komma | QDR Messorte mit Offset
1 | Abhaspel 1 + CPC
2 | Vorrichtmaschine 1
3 | Banddickenmessung 1
4 | Abhaspel 2 + CPC
5 | Vorrichtmaschine 2
6 | Banddickenmessung 2
7 | Schweissmaschine | 0.0001 | 0,0001 | 0,0001
8 | S-Rolle 1
9 | CPC 1
10 | CPC 2 + Einlaufspeicher
11 | CPC 3 + Zugmessung TM1
12 | CPC 4
13 | CPC 5
14 | CPC 6
15 | S-Rolle 2
16 | Sprühreinigung
17 | Bürstmaschine 1
18 | Elektrolytische Reinigung
19 | Bürstmaschine 2
20 | Spüle
21 | Bandtrockner
22 | CPC 7
23 | S-Rolle 3
24 | S-Rolle 4
25 | Breitenmessung
26 | Zugmessung TM2
27 | Glühofen Einlaufschleuse
28 | Glühofen Zone RTF
29 | Glühofen Zone IND
30 | Glühofen Zone EHF
31 | Glühofen Zone ESS
32 | Glühofen Zone CTS
33 | Glühofen Zone SJCS
34 | Glühofen Zone FJCS
35 | Glühofen Auslaufschleuse
36 | Glühofen Zone AJCS
37 | CPC 8
38 | Zugmessung TM3
39 | Breitenmessung2 + Lochsucher + Bandkantenriss
40 | S-Rolle 5 + Oberflächeninspektion 1
41 | CPC 9
42 | S-Rolle 6
43 | CPC 10 + Zugmessung TM4
44 | Beschichter 1
45 | Beschichter 1
45 | Beschichter 2
44 | Beschichter 2
46 | Einlaufschleuse
47 | Schwebetrockner Zone 1
48 | Schwebetrockner Zone 2
49 | Schwebetrockner Zone 3
50 | Schwebetrockner Zone 4
51 | Schwebetrockner Zone 5
52 | Schwebetrockner Zone 6
53 | Schwebetrockner Zone 7
54 | Schwebetrockner Zone 8
55 | Auslaufschleuse
56 | Schwebeluftkühler Zone 1
57 | Schwebeluftkühler Zone 2
58 | Schwebeluftkühler Zone 3
59 | Schwebeluftkühler Zone 4
60 | Schwebeluftkühler Zone 5
61 | Schwebeluftkühler Zone 6
62 | CPC 11
63 | S-Rolle 7
64 | CPC 12
65 | CPC 13 + Auslaufspeicher
66 | CPC 14 + Zugmessung TM5
67 | CPC 15
68 | S-Rolle 8
69 | CPC 16
70 | Besäumschere
71 | Breitenmessung
71 | Dickenmessung stationär
72 | Dickenmessung traversierend
73 | Magnetische Eigenschaften
74 | Vertikale Inspektion
75 | Trockenfilmmessung
76 | Horizontale Inspektion
77 | Umlenkrollensatz 12.6 & 12.7
78 | S-Rolle 9 + Oberflächeninspektion 2
79 | Planheitsmessung
80 | Fliegende Schere + Aufhaspel 1/2 + EPC 1/2

## QDR-Module_Signale (hidden)
ALLE SIGNALE AUS IBA-ANALYZER
1 | Zykluscountererhöhung / Sendetelegramm | [0:0] |  | Time
2 | Dummy-Signal 0 | [0.0] |  | Time
3 | Dummy-Signal 1 | [0.1] |  | Time
4 | Dummy-Signal 2 | [0.2] |  | Time
5 | Dummy-Signal 3 | [0.3] |  | Time
6 | Dummy-Signal 4 | [0.4] |  | Time
7 | Dummy-Signal 5 | [0.5] |  | Time
8 | Dummy-Signal 6 | [0.6] |  | Time
9 | Dummy-Signal 7 | [0.7] |  | Time
10 | Dummy-Signal 8 | [0.8] |  | Time
11 | Dummy-Signal 9 | [0.9] |  | Time
12 | Dummy-Signal 10 | [0.10] |  | Time
13 | Dummy-Signal 11 | [0.11] |  | Time
14 | Dummy-Signal 12 | [0.12] |  | Time
15 | Dummy-Signal 13 | [0.13] |  | Time
16 | Dummy-Signal 14 | [0.14] |  | Time
17 | Dummy-Signal 15 | [0.15] |  | Time
18 | Dummy-Signal 16 | [0.16] |  | Time
19 | Dummy-Signal 17 | [0.17] |  | Time
20 | Dummy-Signal 18 | [0.18] |  | Time
21 | Dummy-Signal 19 | [0.19] |  | Time
22 | Dummy-Signal 20 | [0.20] |  | Time
23 | Dummy-Signal 21 | [0.21] |  | Time
24 | Dummy-Signal 22 | [0.22] |  | Time
25 | Dummy-Signal 23 | [0.23] |  | Time
26 | Dummy-Signal 24 | [0.24] |  | Time
27 | Dummy-Signal 25 | [0.25] |  | Time
28 | Dummy-Signal 26 | [0.26] |  | Time
29 | Dummy-Signal 27 | [0.27] |  | Time
30 | Dummy-Signal 28 | [0.28] |  | Time
31 | Dummy-Signal 29 | [0.29] |  | Time
32 | Dummy-Signal 30 | [0.30] |  | Time
33 | Dummy-Signal 31 | [0.31] |  | Time
34 | Dummy-Signal 32 | [0.32] |  | Time
35 | Dummy-Signal 33 | [0.33] |  | Time
36 | Dummy-Signal 34 | [0.34] |  | Time
37 | Dummy-Signal 35 | [0.35] |  | Time
38 | Dummy-Signal 36 | [0.36] |  | Time
39 | Dummy-Signal 37 | [0.37] |  | Time
40 | Dummy-Signal 38 | [0.38] |  | Time
41 | Dummy-Signal 39 | [0.39] |  | Time
42 | Dummy-Signal 40 | [0.40] |  | Time
43 | Dummy-Signal 41 | [0.41] |  | Time
44 | Dummy-Signal 42 | [0.42] |  | Time
45 | Dummy-Signal 43 | [0.43] |  | Time
46 | Dummy-Signal 44 | [0.44] |  | Time
47 | Dummy-Signal 45 | [0.45] |  | Time
48 | Dummy-Signal 46 | [0.46] |  | Time
49 | Dummy-Signal 47 | [0.47] |  | Time
50 | Dummy-Signal 48 | [0.48] |  | Time
51 | Dummy-Signal 49 | [0.49] |  | Time
52 | Dummy-Signal 50 | [0.50] |  | Time
53 | Dummy-Signal 51 | [0.51] |  | Time
54 | Dummy-Signal 52 | [0.52] |  | Time
55 | Dummy-Signal 53 | [0.53] |  | Time
56 | Dummy-Signal 54 | [0.54] |  | Time
57 | Dummy-Signal 55 | [0.55] |  | Time
58 | Dummy-Signal 56 | [0.56] |  | Time
59 | Dummy-Signal 57 | [0.57] |  | Time
60 | Dummy-Signal 58 | [0.58] |  | Time
61 | Dummy-Signal 59 | [0.59] |  | Time
62 | Dummy-Signal 60 | [0.60] |  | Time
63 | Dummy-Signal 61 | [0.61] |  | Time
64 | Dummy-Signal 62 | [0.62] |  | Time
65 | Dummy-Signal 63 | [0.63] |  | Time
66 | Dummy-Signal 64 | [0.64] |  | Time
67 | Dummy-Signal 65 | [0.65] |  | Time
68 | Dummy-Signal 66 | [0.66] |  | Time
69 | Dummy-Signal 67 | [0.67] |  | Time
70 | Dummy-Signal 68 | [0.68] |  | Time
71 | Dummy-Signal 69 | [0.69] |  | Time
72 | Dummy-Signal 70 | [0.70] |  | Time
73 | Dummy-Signal 71 | [0.71] |  | Time
74 | Dummy-Signal 72 | [0.72] |  | Time
75 | Dummy-Signal 73 | [0.73] |  | Time
76 | Dummy-Signal 74 | [0.74] |  | Time
77 | Dummy-Signal 75 | [0.75] |  | Time
78 | Dummy-Signal 76 | [0.76] |  | Time
79 | Dummy-Signal 77 | [0.77] |  | Time
80 | Dummy-Signal 78 | [0.78] |  | Time
81 | Dummy-Signal 79 | [0.79] |  | Time
82 | 1-Sekunden-Puls | [1.0] |  | Time
83 | Dateiname | [2:0] |  | Time
84 | V_ABH1 | [200:0] | m/s | Time | Abhaspel 1 aktuelle Geschwindigkeit [m/s]
85 | V_ABH2 | [200:1] | m/s | Time | Abhaspel 2 aktuelle Geschwindigkeit [m/s]
86 | LEN_M09_SM | [200:2] | m | Time | Durchgelaufene Bandl?nge am Messort M09 (Schwei?maschine) [m]
87 | LEN_M13_CPC2 | [200:3] | m | Time | Durchgelaufene Bandl?nge am Messort M13 (CPC2) [m]
88 | LEN_M14_CPC3 | [200:4] | m | Time | Durchgelaufene Bandl?nge am Messort M14 (CPC3) [m]
89 | LEN_M44_SR5 | [200:5] | m | Time | Durchgelaufene Bandl?nge am Messort M39 (S-Rolle5) [m]
90 | LEN_M52_SR6 | [200:6] | m | Time | Durchgelaufene Bandl?nge am Messort M47 (S-Rolle6) [m]
91 | LEN_M54_CPC10 | [200:7] | m | Time | Durchgelaufene Bandl?nge am Messort M49 (CPC10) [m]
92 | LEN_M55_TM9 | [200:8] | m | Time | Durchgelaufene Bandl?nge am Messort M50 (TM9) [m]
93 | LEN_M59_DG_E | [200:9] | m | Time | Durchgelaufene Bandl?nge EINLAUFSEITIGam Messort M54 (Dressierger?st mitte) [m]
94 | LEN_M59_DG_A | [200:10] | m | Time | Durchgelaufene Bandl?nge AUSLAUFSEITIGam Messort M54 (Dressierger?st mitte) [m]
95 | LEN_M61_STR_E | [200:11] | m | Time | Durchgelaufene Bandl?nge EINLAUFSEITIGam Messort M56 (Streckrichter mitte) [m]
96 | LEN_M61_STR_A | [200:12] | m | Time | Durchgelaufene Bandl?nge AUSLAUFSEITIGam Messort M56 (Streckrichter mitte) [m]
97 | LEN_M67_CPC13 | [200:13] | m | Time | Durchgelaufene Bandl?nge am Messort M63 (CPC13) [m]
98 | LEN_M68_TM13 | [200:14] | m | Time | Durchgelaufene Bandl?nge am Messort M64 (TM13) [m]
99 | LEN_M79_KSS | [200:15] | m | Time | Durchgelaufene Bandl?nge am Messort M74 (Kurbelschwingschere) [m]
100 | REAL_METER_EXIT | [200:16] | m | Time | Aktuelle Produktcoill?nge [m]
101 | ID_M09_SM | [200:27] |  | Time | Aktuelle ID des Bandes am ML09 (Schwei?maschine) [-]
102 | ID_M13_CPC2 | [200:28] |  | Time | Aktuelle ID des Bandes am ML13 (CPC2) [-]
103 | ID_M14_CPC3 | [200:29] |  | Time | Aktuelle ID des Bandes am ML14 (CPC3) [-]
104 | ID_M44_SR5 | [200:30] |  | Time | Aktuelle ID des Bandes am ML39 (S-Rolle5) [-]
105 | ID_M52_SR6 | [200:31] |  | Time | Aktuelle ID des Bandes am ML47 (S-Rolle5) [-]
106 | ID_M54_CPC10 | [200:32] |  | Time | Aktuelle ID des Bandes am ML49 (CPC10) [-]
107 | ID_M55_TM9 | [200:33] |  | Time | Aktuelle ID des Bandes am ML50 (TM9) [-]
108 | ID_M59_DG_M | [200:34] |  | Time | Aktuelle ID des Bandes am ML54 (Dressierger?st mitte) [-]
109 | ID_M61_STR_M | [200:35] |  | Time | Aktuelle ID des Bandes am ML56 (Streckrichter mitte) [-]
110 | ID_M67_CPC13 | [200:36] |  | Time | Aktuelle ID des Bandes am ML63 (CPC13) [-]
111 | ID_M68_TM13 | [200:37] |  | Time | Aktuelle ID des Bandes am ML64 (TM13) [-]
112 | ID_M79_KSS | [200:38] |  | Time | Aktuelle ID des Bandes am ML74 (Kurbelschwingschere) [-]
113 | ZyklusCounter | [200:48] |  | Time
114 | SCHNITT_KSS | [200.0] |  | Time | Jedes Schnittsignal an Kurbelschwingschere (Puls 2s)
115 | ABH1_GEKUPPELT | [200.1] |  | Time | Abhaspel Ebebe 1 ist mit Linie gekuppelt (geschwei?t)
116 | ABH2_GEKUPPELT | [200.2] |  | Time | Abhaspel Ebebe 2 ist mit Linie gekuppelt (geschwei?t)
117 | ENS_Inspektion_Fehler_Nummer | [201:0] |  | Time | EN_INSP_ERR_NO__INT
118 | PRS_Inspektion_Fehler_Nummer | [201:1] |  | Time | PR_INSP_ERR_NO__INT
119 | SQ01_Oberflächeninspektion_Fehlernummer | [201:2] |  | Time | SUR_INSP_ERR_NO__INT
120 | EXS_Inspektion_Fehler_Nummer | [201:3] |  | Time | EX_INSP_ERR_NO__INT
121 | Zykluszähler | [201:127] |  | Time
122 | ENS_Inspektion_Fehler_BO_AS_Schwer | [201.0] |  | Time | EN_INSP_ERR_TOP_DS_H__BOOL
123 | ENS_Inspektion_Fehler_BO_Mitte_Schwer | [201.1] |  | Time | EN_INSP_ERR_TOP_MID_H__BOOL
124 | ENS_Inspektion_Fehler_BO_BS_Schwer | [201.2] |  | Time | EN_INSP_ERR_TOP_OS_H__BOOL
125 | ENS_Inspektion_Fehler_BO_AS_Leicht | [201.3] |  | Time | EN_INSP_ERR_TOP_DS_L__BOOL
126 | ENS_Inspektion_Fehler_BO_Mitte_Leicht | [201.4] |  | Time | EN_INSP_ERR_TOP_MID_L__BOOL
127 | ENS_Inspektion_Fehler_BO_BS_Leicht | [201.5] |  | Time | EN_INSP_ERR_TOP_OS_L__BOOL
128 | ENS_Inspektion_Fehler_BU_AS_Schwer | [201.6] |  | Time | EN_INSP_ERR_BOT_DS_H__BOOL
129 | ENS_Inspektion_Fehler_BU_Mitte_Schwer | [201.7] |  | Time | EN_INSP_ERR_BOT_MID_H__BOOL
130 | ENS_Inspektion_Fehler_BU_BS_Schwer | [201.8] |  | Time | EN_INSP_ERR_BOT_OS_H__BOOL
131 | ENS_Inspektion_Fehler_BU_AS_Leicht | [201.9] |  | Time | EN_INSP_ERR_BOT_DS_L__BOOL
132 | ENS_Inspektion_Fehler_BU_Mitte_Leicht | [201.10] |  | Time | EN_INSP_ERR_BOT_MID_L__BOOL
133 | ENS_Inspektion_Fehler_BU_BS_Leicht | [201.11] |  | Time | EN_INSP_ERR_BOT_OS_L__BOOL
134 | PRS_Inspektion_Fehler_BO_AS_Schwer | [201.12] |  | Time | PR_INSP_ERR_TOP_DS_H__BOOL
135 | PRS_Inspektion_Fehler_BO_Mitte_Schwer | [201.13] |  | Time | PR_INSP_ERR_TOP_MID_H__BOOL
136 | PRS_Inspektion_Fehler_BO_BS_Schwer | [201.14] |  | Time | PR_INSP_ERR_TOP_OS_H__BOOL
137 | PRS_Inspektion_Fehler_BO_AS_Leicht | [201.15] |  | Time | PR_INSP_ERR_TOP_DS_L__BOOL
138 | PRS_Inspektion_Fehler_BO_Mitte_Leicht | [201.16] |  | Time | PR_INSP_ERR_TOP_MID_L__BOOL
139 | PRS_Inspektion_Fehler_BO_BS_Leicht | [201.17] |  | Time | PR_INSP_ERR_TOP_OS_L__BOOL
140 | PRS_Inspektion_Fehler_BU_AS_Schwer | [201.18] |  | Time | PR_INSP_ERR_BOT_DS_H__BOOL
141 | PRS_Inspektion_Fehler_BU_Mitte_Schwer | [201.19] |  | Time | PR_INSP_ERR_BOT_MID_H__BOOL
142 | PRS_Inspektion_Fehler_BU_BS_Schwer | [201.20] |  | Time | PR_INSP_ERR_BOT_OS_H__BOOL
143 | PRS_Inspektion_Fehler_BU_AS_Leicht | [201.21] |  | Time | PR_INSP_ERR_BOT_DS_L__BOOL
144 | PRS_Inspektion_Fehler_BU_Mitte_Leicht | [201.22] |  | Time | PR_INSP_ERR_BOT_MID_L__BOOL
145 | PRS_Inspektion_Fehler_BU_BS_Leicht | [201.23] |  | Time | PR_INSP_ERR_BOT_OS_L__BOOL
146 | SQ01_Oberflächeninspektion_Schwerer_Fehler | [201.24] |  | Time | SUR_INSP_H_ERR__BOOL
147 | EXS_Inspektion_Fehler_BO_AS_Schwer | [201.25] |  | Time | EX_INSP_ERR_TOP_DS_H__BOOL
148 | EXS_Inspektion_Fehler_BO_Mitte_Schwer | [201.26] |  | Time | EX_INSP_ERR_TOP_MID_H__BOOL
149 | EXS_Inspektion_Fehler_BO_BS_Schwer | [201.27] |  | Time | EX_INSP_ERR_TOP_OS_H__BOOL
150 | EXS_Inspektion_Fehler_BO_AS_Leicht | [201.28] |  | Time | EX_INSP_ERR_TOP_DS_L__BOOL
151 | EXS_Inspektion_Fehler_BO_Mitte_Leicht | [201.29] |  | Time | EX_INSP_ERR_TOP_MID_L__BOOL
152 | EXS_Inspektion_Fehler_BO_BS_Leicht | [201.30] |  | Time | EX_INSP_ERR_TOP_OS_L__BOOL
153 | EXS_Inspektion_Fehler_BU_AS_Schwer | [201.31] |  | Time | EX_INSP_ERR_BOT_DS_H__BOOL
154 | EXS_Inspektion_Fehler_BU_Mitte_Schwer | [201.32] |  | Time | EX_INSP_ERR_BOT_MID_H__BOOL
155 | EXS_Inspektion_Fehler_BU_BS_Schwer | [201.33] |  | Time | EX_INSP_ERR_BOT_OS_H__BOOL
156 | EXS_Inspektion_Fehler_BU_AS_Leicht | [201.34] |  | Time | EX_INSP_ERR_BOT_DS_L__BOOL
157 | EXS_Inspektion_Fehler_BU_Mitte_Leicht | [201.35] |  | Time | EX_INSP_ERR_BOT_MID_L__BOOL
158 | EXS_Inspektion_Fehler_BU_BS_Leicht | [201.36] |  | Time | EX_INSP_ERR_BOT_OS_L__BOOL
159 | CL01_Einlauf1_Banddickenmessung_Dicke_Ist | [202:0] | mm | Time | EN1_TKNG_TKN_PV_MM
160 | CM11BS_Vorrichtmaschine1 Einlauf _Position_Soll | [202:1] | mm | Time | EN1_FLTN1_POS_SP_MM
161 | CM11BS_Vorrichtmaschine1 Einlauf _Position_Ist | [202:2] | mm | Time | EN1_FLTN1_POS_PV_MM
162 | CM21BS_Vorrichtmaschine1 Auslauf _Position_Soll | [202:3] | mm | Time | EN1_FLTN2_POS_SP_MM
163 | CM21BS_Vorrichtmaschine1 Auslauf _Position_Ist | [202:4] | mm | Time | EN1_FLTN2_POS_PV_MM
164 | DL01_Einlauf2_Banddickenmessung_Dicke_Ist | [202:5] | mm | Time | EN2_TKNG_TKN_PV_MM
165 | DM11BS_Vorrichtmaschine2 Einlauf _Position_Soll | [202:6] | mm | Time | EN2_FLTN1_POS_SP_MM
166 | DM11BS_Vorrichtmaschine2 Einlauf _Position_Ist | [202:7] | mm | Time | EN2_FLTN1_POS_PV_MM
167 | DM21BS_Vorrichtmaschine2 Auslauf _Position_Soll | [202:8] | mm | Time | EN2_FLTN2_POS_SP_MM
168 | DM21BS_Vorrichtmaschine2 Auslauf _Position_Ist | [202:9] | mm | Time | EN2_FLTN2_POS_PV_MM
169 | EP01_Schweißmaschine_Breite Bandanfang_Soll | [202:10] | mm | Time | WLD_WD_HD_SP_MM
170 | EP01_Schweißmaschine_Dicke Bandanfang_Soll | [202:11] | mm | Time | WLD_TKN_HD_SP_MM
171 | EP01_Schweißmaschine_Dicke Bandanfang_Ist | [202:12] | mm | Time | WLD_TKN_HD_PV_MM
172 | EP01_Schweißmaschine_Schweißklasse BA_Soll | [202:13] | Integer | Time | WLD_WDCL_HD_SP_INT
173 | HA01CPC_Einlaufspeicher_Einlauf_Bandmittenregelung1_Bandlage | [202:14] | mm | Time | EN_LPR_EN_CPC1_STR_POS__MM
174 | HA01CPC_Einlaufspeicher_Einlauf_Bandmittenregelung1_Zylinderlage | [202:15] | % | Time | EN_LPR_EN_CPC1_CYL_POS__PERC
175 | HF01CPC_Einlaufspeicher_Bandmittenregelung2_Bandlage | [202:16] | mm | Time | EN_LPR_CPC2_STR_POS__MM
176 | HF01CPC_Einlaufspeicher_Bandmittenregelung2_Zylinderlage | [202:17] | % | Time | EN_LPR_CPC2_CYL_POS__PERC
177 | Zykluszähler | [202:127] |  | Time
178 | CL01_Einlauf1_Banddickenmessung_Aktiv | [202.0] |  | Time | EN1_TKNG_ACTV__BOOL
179 | DL01_Einlauf2_Banddickenmessung_Aktiv | [202.1] |  | Time | EN2_TKNG_ACTV__BOOL
180 | EP01_Schweißmaschine_QCDS_Schweissnaht_OK | [202.2] |  | Time | WLD_QCDS_SN_OK__BOOL
181 | EP01_Schweißmaschine_QCDS_Schweissnaht_NOK | [202.3] |  | Time | WLD_QCDS_SN_NOK__BOOL
182 | EP01_Schweißmaschine_Bediener_Schweissnaht_OK | [202.4] |  | Time | WLD_BED_SN_OK__BOOL
183 | EP01_Schweißmaschine_Bediener_Schweissnaht_NOK | [202.5] |  | Time | WLD_BED_SN_NOK__BOOL
184 | HG01CPC_Einlaufspeicher_Auslauf_Bandmittenregelung3_Bandlage | [203:0] | mm | Time | EN_LPR_EX_CPC3_STR_POS__MM
185 | HG01CPC_Einlaufspeicher_Auslauf_Bandmittenregelung3_Zylinderlage | [203:1] | % | Time | EN_LPR_EX_CPC3_CYL_POS__PERC
186 | HG01CPC_Einlaufspeicher_Auslauf_Bandmittenregelung3_Bandbreite | [203:2] | mm | Time | EN_LPR_EX_CPC3_WD__MM
187 | JE02BP_Bürstmaschine_Bürste1_Strom_Ist | [203:3] | A | Time | BRU_BR1_CUR_PV_A
188 | JE12BP_Bürstmaschine_Bürste2_Strom_Ist | [203:4] | A | Time | BRU_BR2_CUR_PV_A
189 | JE22BP_Bürstmaschine_Bürste3_Strom_Ist | [203:5] | A | Time | BRU_BR3_CUR_PV_A
190 | JE32BP_Bürstmaschine_Bürste4_Strom_Ist | [203:6] | A | Time | BRU_BR4_CUR_PV_A
191 | KM10CPC_Ofen_Einlauf_Bandmittenregelung4_Bandlage | [203:7] | mm | Time | FUR_EN_CPC4_STR_POS__MM
192 | KM10CPC_Ofen_Einlauf_Bandmittenregelung4_Zylinderlage | [203:8] | % | Time | FUR_EN_CPC4_CYL_POS__PERC
193 | LE31CPC_Ofen_Bandmittenregelung5_Bandlage | [203:9] | mm | Time | FUR_CPC5_STR_POS__MM
194 | LE31CPC_Ofen_Bandmittenregelung5_Zylinderlage | [203:10] | % | Time | FUR_CPC5_CYL_POS__PERC
195 | LE32CPC_Ofen_Bandmittenregelung6_Bandlage | [203:11] | mm | Time | FUR_CPC6_STR_POS__MM
196 | LE32CPC_Ofen_Bandmittenregelung6_Zylinderlage | [203:12] | % | Time | FUR_CPC6_CYL_POS__PERC
197 | LI32CPC_Ofen_Bandmittenregelung7_Bandlage | [203:13] | mm | Time | FUR_CPC7_STR_POS__MM
198 | LI32CPC_Ofen_Bandmittenregelung7_Zylinderlage | [203:14] | % | Time | FUR_CPC7_CYL_POS__PERC
199 | LI32CPC_Ofen_Bandmittenregelung8_Bandlage | [203:15] | mm | Time | FUR_CPC8_STR_POS__MM
200 | LI32CPC_Ofen_Bandmittenregelung8_Zylinderlage | [203:16] | % | Time | FUR_CPC8_CYL_POS__PERC
201 | LQ_Zinkpott_Badtemperatur_Soll | [203:17] | °C | Time | ZNP_POT_TEMP_SP_C
202 | LQ_Zinkpott_Badtemperatur_Ist | [203:18] | °C | Time | ZNP_POT_TEMP_PV_C
203 | LQ_Zinkpott_Badniveau_Ist | [203:19] | % | Time | ZNP_POT_LVL_PV_PERC
204 | LQ_Zinkpott_Induktor_U11_Leistung_Ist | [203:20] | KW | Time | ZNP_IND_U11_PWR_PV_KW
205 | LQ_Zinkpott_Induktor_U11_Strom_Ist | [203:21] | KA | Time | ZNP_IND_U11_CUR_PV_KA
206 | LQ_Zinkpott_Induktor_U11_Spannung_Ist | [203:22] | V | Time | ZNP_IND_U11_U_PV_V
207 | LQ_Zinkpott_Induktor_U11_CosPhi_Ist | [203:23] | Real | Time | ZNP_IND_U11_COS_PHI_PV_REAL
208 | LQ_Zinkpott_Induktor_U12_Leistung_Ist | [203:24] | KW | Time | ZNP_IND_U12_PWR_PV_KW
209 | LQ_Zinkpott_Induktor_U12_Strom_Ist | [203:25] | KA | Time | ZNP_IND_U12_CUR_PV_KA
210 | LQ_Zinkpott_Induktor_U12_Spannung_Ist | [203:26] | V | Time | ZNP_IND_U12_U_PV_V
211 | LQ_Zinkpott_Induktor_U12_CosPhi_Ist | [203:27] | Real | Time | ZNP_IND_U12_COS_PHI_PV_REAL
212 | LQ_Zinkpott_Niveau_Ist | [203:28] | % | Time | ZNP_LVL_PV_PERC
213 | OB_Düsenmaschine_Zinkgewicht_BO_Soll | [203:29] | g/m2 | Time | AIRKN_ZN_WGHT_TOP_SP_G_M2
214 | OB_Düsenmaschine_Zinkgewicht_BU_Soll | [203:30] | g/m2 | Time | AIRKN_ZN_WGHT_BOT_SP_G_M2
215 | OB_Düsenmaschine_Abstreifdruck_BO_Ist | [203:31] | mbar | Time | AIRKN_AIRKN_PRES_TOP_PV_MBAR
216 | OB_Düsenmaschine_Abstreifdruck_BU_Ist | [203:32] | mbar | Time | AIRKN_AIRKN_PRES_BOT_PV_MBAR
217 | OB_Düsenmaschine_AK_ACT_PREPRESS_N2_TOP | [203:33] | mbar | Time | AIRKN_AK_ACT_PREPRESS_N2_TOP__MBAR
218 | OB_Düsenmaschine_AK_ACT_PREPRESS_N2_BOT | [203:34] | mbar | Time | AIRKN_AK_ACT_PREPRESS_N2_BOT__MBAR
219 | OB_Düsenmaschine_AK_ACT_PREPRESS_AIR_TOP | [203:35] | mbar | Time | AIRKN_AK_ACT_PREPRESS_AIR_TOP__MBAR
220 | OB_DüsenmaschineAK_ACT_PREPRESS_AIR_BOT | [203:36] | mbar | Time | AIRKN_AK_ACT_PREPRESS_AIR_BOT__MBAR
221 | OB_Düsenmaschine_Düsenwinkel_BO_Ist | [203:37] | ° | Time | AIRKN_AIRKN_ANG_TOP_PV_GRD
222 | OB_Düsenmaschine_Düsenwinkel_BU_Ist | [203:38] | ° | Time | AIRKN_AIRKN_ANG_BOT_PV_GRD
223 | OB_Düsenmaschine_Distanz_Düse_Bad_Ist | [203:39] | mm | Time | AIRKN_DIST_AIRKN_POT_PV_MM
224 | OB_Düsenmaschine_Düsenspalt_BO_Ist | [203:40] | mm | Time | AIRKN_AIRKN_GAP_TOP_PV_MM
225 | OB_Düsenmaschine_Düsenspalt_BU_Ist | [203:41] | mm | Time | AIRKN_AIRKN_GAP_BOT_PV_MM
226 | OB_Düsenmaschine_Düsenverstellung_Horizontal_BO_AS_Ist | [203:42] | mm | Time | AIRKN_AIRKN_H_TOP_DS_PV_MM
227 | OB_Düsenmaschine_Düsenverstellung_Horizontal_BO_BS_Ist | [203:43] | mm | Time | AIRKN_AIRKN_H_TOP_OS_PV_MM
228 | OB_Düsenmaschine_Düsenverstellung_Horizontal_BU_AS_Ist | [203:44] | mm | Time | AIRKN_AIRKN_H_BOT_DS_PV_MM
229 | OB_Düsenmaschine_Düsenverstellung_Horizontal_BU_BS_Ist | [203:45] | mm | Time | AIRKN_AIRKN_H_BOT_OS_PV_MM
230 | OB_Düsenmaschine_Düsenverstellung_Vertikal_AS_Ist | [203:46] | mm | Time | AIRKN_AIRKN_V_TOP_DS_PV_MM
231 | OB_Düsenmaschine_Düsenverstellung_Vertikal_BS_Ist | [203:47] | mm | Time | AIRKN_AIRKN_V_TOP_OS_PV_MM
232 | OB_Düsenmaschine_Korrekturrolle_Verstellung_AS_Ist | [203:48] | mm | Time | AIRKN_AIRKN_V_BOT_DS_PV_MM
233 | OB_Düsenmaschine_Korrekturrolle_Verstellung_BS_Ist | [203:49] | mm | Time | AIRKN_AIRKN_V_BOT_OS_PV_MM
234 | OB_Düsenmaschine_Gebläse_Lufttemperatur_BO_Ist | [203:50] | °C | Time | AIRKN_FAN_AIRTEMP_TOP_PV_C
235 | OB_Düsenmaschine_Gebläse_Lufttemperatur_BU_Ist | [203:51] | °C | Time | AIRKN_FAN_AIRTEMP_BOT_PV_C
236 | OB_Düsenmaschine_Kantenmaske_Abstand_AS_Ist | [203:52] | mm | Time | AIRKN_EDG_DIST_DS_PV_MM
237 | OB_Düsenmaschine_Kantenmaske_Abstand_BS_Ist | [203:53] | mm | Time | AIRKN_EDG_DIST_OS_PV_MM
238 | OB_Düsenmaschine_Position_Bodenrolle_Horizontal_AS_Ist | [203:54] | mm | Time | AIRKN_POS_CRAD_H_DS_PV_MM
239 | OB_Düsenmaschine_Position_Bodenrolle_Horizontal_BS_Ist | [203:55] | mm | Time | AIRKN_POS_CRAD_H_OS_PV_MM
240 | OB_Düsenmaschine_Position_Bodenrolle_Vertikal_AS_Ist | [203:56] | mm | Time | AIRKN_POS_CRAD_V_DS_PV_MM
241 | OB_Düsenmaschine_Position_Bodenrolle_Vertikal_BS_Ist | [203:57] | mm | Time | AIRKN_POS_CRAD_V_OS_PV_MM
242 | OB_Düsenmaschine_Stickstoff_Durchfluss_Ist | [203:58] | m3/h | Time | AIRKN_N_FLOW_PV_M3_H
243 | OB_Düsenmaschine_Medium_Profile_Top | [203:59] | Integer | Time | AIRKN_MED_PROF_TOP__INT
244 | OB_Düsenmaschine_Medium_Profile_Bot | [203:60] | Integer | Time | AIRKN_MED_PROF_BOT__INT
245 | PB01CPC_Kühlturm_Bandmittenregelung9_Bandlage | [203:61] | mm | Time | CTOW_CPC9_STR_POS__MM
246 | PB01CPC_Kühlturm_Bandmittenregelung9_Zylinderlage | [203:62] | % | Time | CTOW_CPC9_CYL_POS__PERC
247 | PE01_Zinkschichtdickenmessung_Gewicht_BO_Ist | [203:63] | g/m2 | Time | ZTKNG_WGHT_TOP_PV_G_M2
248 | PE01_Zinkschichtdickenmessung_Gewicht_BU_Ist | [203:64] | g/m2 | Time | ZTKNG_WGHT_BOT_PV_G_M2
249 | PE01_Zinkschichtdickenmessung_Material_BO_Ist | [203:65] | g/m2 | Time | ZTKNG_MAT_TOP_PV_G_M2
250 | PE01_Zinkschichtdickenmessung_Material_BU_Ist | [203:66] | g/m2 | Time | ZTKNG_MAT_BOT_PV_G_M2
251 | PE01_Zinkschichtdickenmessung_Messkopfposition_BO | [203:67] | mm | Time | ZTKNG_MHD_POS_TOP__MM
252 | PE01_Zinkschichtdickenmessung_Messkopfposition_BU | [203:68] | mm | Time | ZTKNG_MHD_POS_BOT__MM
253 | PP01CPC_Zwischenspeicher_Bandmittenregelung10_Bandlage | [203:69] | mm | Time | ILPR_CPC10_STR_POS__MM
254 | PP01CPC_Zwischenspeicher_Bandmittenregelung10_Zylinderlage | [203:70] | % | Time | ILPR_CPC10_CYL_POS__PERC
255 | PP01CPC_Dressiergerüst_Bandmittenregelung11_Bandlage | [203:71] | mm | Time | SPM_CPC11_STR_POS__MM
256 | PP01CPC_Dressiergerüst_Bandmittenregelung11_Zylinderlage | [203:72] | % | Time | SPM_CPC11_CYL_POS__PERC
257 | PP01CPC_Dressiergerüst_Bandmittenregelung11_Bandbreite | [203:73] | mm | Time | SPM_CPC11_WD__MM
258 | RH01_Rauhigkeitsmessung_BO_Kennwert_Ra_Ist | [203:74] | µm | Time | ROUGH_TOP_KP_RA_PV_UM
259 | RH01_Rauhigkeitsmessung_BO_Kennwert_Rz_Ist | [203:75] | µm | Time | ROUGH_TOP_KP_RZ_PV_UM
260 | RH01_Rauhigkeitsmessung_BO_Kennwert_RPc_Ist | [203:76] | 1/cm | Time | ROUGH_TOP_KP_RPC_PV_1_CM
261 | RH01_Rauhigkeitsmessung_BO_Traverse_Position_Ist | [203:77] | mm | Time | ROUGH_TOP_T_POS_PV_MM
262 | RH02_Rauhigkeitsmessung_BU_Kennwert_Ra_Ist | [203:78] | µm | Time | ROUGH_BOT_KP_RA_PV_UM
263 | RH02_Rauhigkeitsmessung_BU_Kennwert_Rz_Ist | [203:79] | µm | Time | ROUGH_BOT_KP_RZ_PV_UM
264 | RH02_Rauhigkeitsmessung_BU_Kennwert_RPc_Ist | [203:80] | 1/cm | Time | ROUGH_BOT_KP_RPC_PV_1_CM
265 | RH02_Rauhigkeitsmessung_BU_Traverse_Position_Ist | [203:81] | mm | Time | ROUGH_BOT_T_POS_PV_MM
266 | RC01BS_Streckrichter_Obere_Biegerolle1_Anstellung_Soll | [203:82] | mm | Time | TLV_BER1_TOP_SD_SP_MM
267 | RC01BS_Streckrichter_Obere_Biegerolle1_Anstellung_Ist | [203:83] | mm | Time | TLV_BER1_TOP_SD_PV_MM
268 | RC02BS_Streckrichter_Obere_Biegerolle2_Anstellung_Soll | [203:84] | mm | Time | TLV_BER2_TOP_SD_SP_MM
269 | RC02BS_Streckrichter_Obere_Biegerolle2_Anstellung_Ist | [203:85] | mm | Time | TLV_BER2_TOP_SD_PV_MM
270 | RC05BS_Streckrichter_Korrkturrolle1_Anstellung_Soll | [203:86] | mm | Time | TLV_CORR1_SD_SP_MM
271 | RC05BS_Streckrichter_Korrkturrolle1_Anstellung_Ist | [203:87] | mm | Time | TLV_CORR1_SD_PV_MM
272 | RC06BS_Streckrichter_Korrkturrolle2_Anstellung_Soll | [203:88] | mm | Time | TLV_CORR2_SD_SP_MM
273 | RC06BS_Streckrichter_Korrkturrolle2_Anstellung_Ist | [203:89] | mm | Time | TLV_CORR2_SD_PV_MM
274 | RB_Streckrichter_Crossbow_Soll | [203:90] | mm | Time | TLV_CROSSBOW_SP_MM
275 | RB_Streckrichter_Crossbow_Ist | [203:91] | mm | Time | TLV_CROSSBOW_PV_MM
276 | SR01CPC_Auslaufspeicher_Einlauf_Bandmittenregelung12_Bandlage | [203:92] | mm | Time | EX_LPR_EN_CPC12_STR_POS__MM
277 | SR01CPC_Auslaufspeicher_Einlauf_Bandmittenregelung12_Zylinderlage | [203:93] | % | Time | EX_LPR_EN_CPC12_CYL_POS__PERC
278 | Zykluszähler | [203:127] |  | Time
279 | JT02SBE_Kaskadenspüle_Rolle1_Oben_Angestellt | [203.0] |  | Time | CCDS_R1O_APPL__BOOL
280 | JT12SBE_Kaskadenspüle_Rolle2_Oben_Angestellt | [203.1] |  | Time | CCDS_R2O_APPL__BOOL
281 | JT22SBE_Kaskadenspüle_Rolle3_Oben_Angestellt | [203.2] |  | Time | CCDS_R3O_APPL__BOOL
282 | JT32SBE_Kaskadenspüle_Rolle4_Oben_Angestellt | [203.3] |  | Time | CCDS_R4O_APPL__BOOL
283 | OB_Düsenmaschine_eMass_WorkPos | [203.4] |  | Time | AIRKN_EMASS_WORKPOS__BOOL
284 | RB_Streckrichter_Richten_Ohne_Recken | [203.5] |  | Time | TLV_RICHTEN_OHNE_RECK__BOOL
285 | RB_Streckrichter_Crossbow_Regelung_Aktiv | [203.6] |  | Time | TLV_CROSSBOW_CTR_ACTIVE__BOOL
286 | RF_Sprüheinrichtung_Vor_Streckrichter_Aktiv | [203.7] |  | Time | VOR_STR_AKTIV__BOOL
287 | SH01BLS1_2_Kantenabblasung1_AS_Kante_Erkannt | [203.8] |  | Time | EDGE_DETECTED__BOOL
288 | SH11BLS1_2_Kantenabblasung1_BS_Kante_Erkannt | [203.9] |  | Time | EDGE_DETECTED__BOOL
289 | SH01YVL1_Kantenabblasung1_Luft_Ein | [203.10] |  | Time | AIR_ON__BOOL
290 | SH21BLS1_2_Kantenabblasung2_AS_Kante_Erkannt | [203.11] |  | Time | EDGE_DETECTED__BOOL
291 | SH31BLS1_2_Kantenabblasung2_BS_Kante_Erkannt | [203.12] |  | Time | EDGE_DETECTED__BOOL
292 | SH22YVL1_Kantenabblasung2_Luft_Ein | [203.13] |  | Time | AIR_ON__BOOL
293 | Zykluszähler | [204:127] |  | Time
294 | CB01BN_Abhaspel1_Geschwindigkeit_Soll | [205:0] | m/min | Time | POR1_SPD_SP_M_MIN
295 | CB01BN_Abhaspel1_Geschwindigkeit_Ist | [205:1] | m/min | Time | POR1_SPD_PV_M_MIN
296 | CB01MKL_Abhaspel1_Zug_Soll | [205:2] | KN | Time | POR1_TENS_SP_KN
297 | CB01MKL_Abhaspel1_Zug_Ist | [205:3] | KN | Time | POR1_TENS_PV_KN
298 | CB01MKL_Abhaspel1_Durchmesser_Ist | [205:4] | mm | Time | POR1_DIA_PV_MM
299 | CB01MKL_Abhaspel1_Moment_Ist | [205:5] | Nm | Time | POR1_TRQ_PV_NM
300 | CB01MKL_Abhaspel1_Restlänge_Ist | [205:6] | m | Time | POR1_RSTLEN_PV_M
301 | DB01BN_Abhaspel2_Geschwindigkeit_Soll | [205:7] | m/min | Time | POR2_SPD_SP_M_MIN
302 | DB01BN_Abhaspel2_Geschwindigkeit_Ist | [205:8] | m/min | Time | POR2_SPD_PV_M_MIN
303 | DB01MKL_Abhaspel2_Zug_Soll | [205:9] | KN | Time | POR2_TENS_SP_KN
304 | DB01MKL_Abhaspel2_Zug_Ist | [205:10] | KN | Time | POR2_TENS_PV_KN
305 | DB01MKL_Abhaspel2_Durchmesser_Ist | [205:11] | mm | Time | POR2_DIA_PV_MM
306 | DB01MKL_Abhaspel2_Moment_Ist | [205:12] | Nm | Time | POR2_TRQ_PV_NM
307 | DB01MKL_Abhaspel2_Restlänge_Ist | [205:13] | m | Time | POR2_RSTLEN_PV_M
308 | EW11BN_S_Rolle1_Bandgeschwindigkeit_Ist | [205:14] | m/min | Time | BRD1_SSPD_PV_M_MIN
309 | EW11BN_S_Rolle1_Bandbeschleunigung_Ist | [205:15] | m/s2 | Time | BRD1_SACC_PV_M_S2
310 | EX01BBZ_Einlaufspeicher_Einlauf_Bandzugmessung_TM1_Soll | [205:16] | N | Time | EN_LPR_EN_BBZ_TM1_SP_N
311 | EX01BBZ_Einlaufspeicher_Einlauf_Bandzugmessung_TM1_Ist | [205:17] | N | Time | EN_LPR_EN_BBZ_TM1_PV_N
312 | HE01_Einlaufspeicher_Zug_Soll | [205:18] | N | Time | EN_LPR_TENS_SP_N
313 | HE01_Einlaufspeicher_Zug_Ist | [205:19] | N | Time | EN_LPR_TENS_PV_N
314 | HE01BN_Einlaufspeicher_Windengeschwindigkeit_Ist | [205:20] | m/min | Time | EN_LPR_WNC_SPD_PV_M_MIN
315 | HE01BS_Einlaufspeicher_Füllgrad_Ist | [205:21] | % | Time | EN_LPR_LVL_PV_PERC
316 | HE01BS_Einlaufspeicher_Restlänge_Ist | [205:22] | m | Time | EN_LPR_RSTLEN_PV_M
317 | HT01BBZ_Einlaufspeicher_Auslauf_Bandzugmessung_TM2_Soll | [205:23] | N | Time | EN_LPR_EX_BBZ_TM2_SP_N
318 | HT01BBZ_Einlaufspeicher_Auslauf_Bandzugmessung_TM2_Ist | [205:24] | N | Time | EN_LPR_EX_BBZ_TM2_PV_N
319 | PF01BBZ_Zwischenspeicher_Einlauf_Bandzugmessung_TM8_Soll | [205:25] | N | Time | ILPR_EN_BBZ_TM8_SP_N
320 | PF01BBZ_Zwischenspeicher_Einlauf_Bandzugmessung_TM8_Ist | [205:26] | N | Time | ILPR_EN_BBZ_TM8_PV_N
321 | PJ01_Zwischenspeicher_Bandzug_Soll | [205:27] | N | Time | ILPR_BBZ_SP_N
322 | PJ01_Zwischenspeicher_Bandzug_Ist | [205:28] | N | Time | ILPR_BBZ_PV_N
323 | PJ01BN_Zwischenspeicher_Windengeschwindigkeit_Ist | [205:29] | m/min | Time | ILPR_WNC_SPD_PV_M_MIN
324 | PJ01BS_Zwischenspeicher_Füllgrad_Ist | [205:30] | % | Time | ILPR_LVL_PV_PERC
325 | PJ01BS_Zwischenspeicher_Restlänge_Ist | [205:31] | m | Time | ILPR_RSTLEN_PV_M
326 | PT01BBZ_Zwischenspeicher_Auslauf_Bandzugmessung_TM9_Soll | [205:32] | N | Time | ILPR_EX_BBZ_TM9_SP_N
327 | PT01BBZ_Zwischenspeicher_Auslauf_Bandzugmessung_TM9_Ist | [205:33] | N | Time | ILPR_EX_BBZ_TM9_PV_N
328 | QB11BN_S_Rolle7_Bandgeschwindigkeit_Ist | [205:34] | m/min | Time | BRD7_SSPD_PV_M_MIN
329 | QD11BN_S_Rolle8_Bandgeschwindigkeit_Ist | [205:35] | m/min | Time | BRD6_SSPD_PV_M_MIN
330 | QF01BN_Dressiergerüst_Einlauf_Bandgeschwindigkeit_Soll | [205:36] | m/min | Time | SPM_EN_SSPD_SP_M_MIN
331 | QF01BN_Dressiergerüst_Einlauf_Bandgeschwindigkeit_Ist | [205:37] | m/min | Time | SPM_EN_SSPD_PV_M_MIN
332 | QF01BN_Dressiergerüst_Auslauf_Bandgeschwindigkeit_Soll | [205:38] | m/min | Time | SPM_EX_SSPD_SP_M_MIN
333 | QF01BN_Dressiergerüst_Auslauf_Bandgeschwindigkeit_Ist | [205:39] | m/min | Time | SPM_EX_SSPD_PV_M_MIN
334 | QG01BBZ_Dressiergerüst_Einlauf_Bandzugmessung_TM10_Soll | [205:40] | N | Time | SPM_EN_BBZ_TM10_SP_N
335 | QG01BBZ_Dressiergerüst_Einlauf_Bandzugmessung_TM10_Ist | [205:41] | N | Time | SPM_EN_BBZ_TM10_PV_N
336 | QG01BBZ_Dressiergerüst_Auslauf_Bandzugmessung_TM11_Soll | [205:42] | N | Time | SPM_EX_BBZ_TM11_SP_N
337 | QG01BBZ_Dressiergerüst_Auslauf_Bandzugmessung_TM11_Ist | [205:43] | N | Time | SPM_EX_BBZ_TM11_PV_N
338 | QJ01BN_Dressiergerüst_Bandgeschwindigkeit_Ist | [205:44] | m/min | Time | SPM_SSPD_PV_M_MIN
339 | RB_Streckrichter_Streckgrad_Soll | [205:45] | % | Time | TLV_EL_C_SP_PERC
340 | RB_Streckrichter_Streckgrad_Ist | [205:46] | % | Time | TLV_EL_C_PV_PERC
341 | RB01BN_Streckrichter_S_Rolle9_Bandgeschwindigkeit_Soll | [205:47] | m/min | Time | TLV_BRD9_SSPD_SP_M_MIN
342 | RB01BN_Streckrichter_S_Rolle9_Bandgeschwindigkeit_Ist | [205:48] | m/min | Time | TLV_BRD9_SSPD_PV_M_MIN
343 | RB01BN_Streckrichter_S_Rolle9_Bandbeschleunigung_Ist | [205:49] | m/s2 | Time | TLV_BRD9_SACC_PV_M_S2
344 | RE11_Streckrichter_Auslauf_Bandzug_Soll | [205:50] | N | Time | TLV_EX_BBZ_SP_N
345 | RE11_Streckrichter_Auslauf_Bandzug_Ist | [205:51] | N | Time | TLV_EX_BBZ_PV_N
346 | RE11BN_Streckrichter_S_Rolle10_Bandgeschwindigkeit_Ist | [205:52] | m/min | Time | TLV_BRD10_SSPD_PV_M_MIN
347 | SD01BN_Spritzpassivierung1_Untere_Abquetschrolle_Geschwindigkeit_Ist | [205:53] | m/min | Time | SPPAS1_WR_BOT_SPD_PV_M_MIN
348 | SD02BN_Spritzpassivierung1_Obere_Abquetschrolle_Geschwindigkeit_Ist | [205:54] | m/min | Time | SPPAS1_WR_TOP_SPD_PV_M_MIN
349 | SD11BN_Spritzpassivierung2_Untere_Abquetschrolle_Geschwindigkeit_Ist | [205:55] | m/min | Time | SPPAS2_WR_BOT_SPD_PV_M_MIN
350 | SD12BN_Spritzpassivierung2_Obere_Abquetschrolle_Geschwindigkeit_Ist | [205:56] | m/min | Time | SPPAS2_WR_TOP_SPD_PV_M_MIN
351 | SP01_S_Rolle11_Spritzpassivierung_Bandzug_Soll | [205:57] | N | Time | BRD11_SPPAS_BBZ_SP_N
352 | SP01_S_Rolle11_Spritzpassivierung_Bandzug_Ist | [205:58] | N | Time | BRD11_SPPAS_BBZ_PV_N
353 | SP11BN_S_Rolle11_Bandgeschwindigkeit_Ist | [205:59] | m/min | Time | BRD11_SSPD_PV_M_MIN
354 | TF01BBZ_Auslaufspeicher_Einlauf_Bandzugmessung_TM12_Soll | [205:60] | N | Time | EX_LPR_EN_BBZ_TM12_SP_N
355 | TF01BBZ_Auslaufspeicher_Einlauf_Bandzugmessung_TM12_Ist | [205:61] | N | Time | EX_LPR_EN_BBZ_TM12_PV_N
356 | TG01_Auslaufspeicher_Bandzug_Soll | [205:62] | N | Time | EX_LPR_BBZ_SP_N
357 | TG01_Auslaufspeicher_Bandzug_Ist | [205:63] | N | Time | EX_LPR_BBZ_PV_N
358 | TG01BN_Auslaufspeicher_Windengeschwindigkeit_Ist | [205:64] | m/min | Time | EX_LPR_WNC_SPD_PV_M_MIN
359 | TG01BS_Auslaufspeicher_Füllgrad_Ist | [205:65] | % | Time | EX_LPR_LVL_PV_PERC
360 | TG01BS_Auslaufspeicher_Restlänge_Ist | [205:66] | m | Time | EX_LPR_RSTLEN_PV_M
361 | TJ01BBZ_Auslaufspeicher_Auslauf_Bandzugmessung_TM13_Soll | [205:67] | N | Time | EX_LPR_EX_BBZ_TM13_SP_N
362 | TJ01BBZ_Auslaufspeicher_Auslauf_Bandzugmessung_TM13_Ist | [205:68] | N | Time | EX_LPR_EX_BBZ_TM13_PV_N
363 | VB11BN_Inspektion_S_Rolle12_Bandgeschwindigkeit_Ist | [205:69] | m/min | Time | INSP_BRD12_SSPD_PV_M_MIN
364 | VD01BBZ_Inspektion_Bandzugmessung_TM14_Soll | [205:70] | N | Time | EX_INSP_BBZ_TM14_SP_N
365 | VD01BBZ_Inspektion_Bandzugmessung_TM14_Ist | [205:71] | N | Time | EX_INSP_BBZ_TM14_PV_N
366 | VH11BN_Auslauf_S_Rolle13_Bandgeschwindigkeit_Soll | [205:72] | m/min | Time | BRD13_SSPD_SP_M_MIN
367 | VH11BN_Auslauf_S_Rolle13_Bandgeschwindigkeit_Ist | [205:73] | m/min | Time | BRD13_SSPD_PV_M_MIN
368 | VH11BN_Auslauf_S_Rolle13_Bandbeschleunigung_Ist | [205:74] | m/s2 | Time | BRD13_SACC_PV_M_S2
369 | VM01BN_Auslauf_Kurbelschwingschere_Geschwindigkeit_Ist | [205:75] | 1/min | Time | EX_KSS_SPD_PV_1_MIN
370 | VM01BN_Auslauf_Kurbelschwingschere_Position_Ist | [205:76] | ° | Time | EX_KSS_POS_PV_GRD
371 | WE01BN_Aufhaspel_Geschwindigkeit_Soll | [205:77] | m/min | Time | TR_SPD_SP_M_MIN
372 | WE01BN_Aufhaspel_Geschwindigkeit_Ist | [205:78] | m/min | Time | TR_SPD_PV_M_MIN
373 | WE01MKL_Aufhaspel_Zug_Soll | [205:79] | KN | Time | TR_TENS_SP_KN
374 | WE01MKL_Aufhaspel_Zug_Ist | [205:80] | KN | Time | TR_TENS_PV_KN
375 | WE01MKL_Aufhaspel_Durchmesser_Ist | [205:81] | mm | Time | TR_DIA_PV_MM
376 | WE01MKL_Aufhaspel_Moment_Ist | [205:82] | Nm | Time | TR_TRQ_PV_NM
377 | WE01MKL_Aufhaspel_Aufgewickelte_Länge_Ist | [205:83] | m | Time | TR_PRODC_LEN_PV_M
378 | UF11BN_Saumschneider_Bedienseite_Geschwindigkeit_Ist | [205:84] | m/min | Time
379 | UF31BN_Saumschneider_Antriebsseite_Geschwindigkeit_Ist | [205:85] | m/min | Time
380 | Zykluszähler | [205:127] |  | Time
381 | RB_Streckrichter_Streckgradregelung_Ein | [205.0] |  | Time | TLV_0__BOOL
382 | VM_Auslauf_Kurbelschwingschere_Trennschnitt | [205.1] |  | Time | EX_KSS_XCUT__BOOL
383 | JE01BN_Bürstmaschine_Gegenrolle1_Geschwindigkeit_Ist | [206:0] | m/min | Time | BRU_GR1_SPD_PV_M_MIN
384 | JE11BN_Bürstmaschine_Gegenrolle2_Geschwindigkeit_Ist | [206:1] | m/min | Time | BRU_GR2_SPD_PV_M_MIN
385 | JE21BN_Bürstmaschine_Gegenrolle3_Geschwindigkeit_Ist | [206:2] | m/min | Time | BRU_GR3_SPD_PV_M_MIN
386 | JE31BN_Bürstmaschine_Gegenrolle4_Geschwindigkeit_Ist | [206:3] | m/min | Time | BRU_GR4_SPD_PV_M_MIN
387 | KG01BN_S_Rolle2_Bandgeschwindigkeit_Ist | [206:4] | m/min | Time | BRD2_SSPD_PV_M_MIN
388 | KK01BN_S_Rolle3_Bandgeschwindigkeit_Ist | [206:5] | m/min | Time | BRD3_SSPD_PV_M_MIN
389 | KN01BBZ_Ofen_Einlauf_Bandzugmessung_TM3_Soll | [206:6] | N | Time | FUR_EN_BBZ_TM3_SP_N
390 | KN01BBZ_Ofen_Einlauf_Bandzugmessung_TM3_Ist | [206:7] | N | Time | FUR_EN_BBZ_TM3_PV_N
391 | LE33BBZ_Ofen_Bandzugmessung_TM4_Soll | [206:8] | N | Time | FUR_BBZ_TM4_SP_N
392 | LE33BBZ_Ofen_Bandzugmessung_TM4_Ist | [206:9] | N | Time | FUR_BBZ_TM4_PV_N
393 | LI33BBZ_Ofen_Bandzugmessung_TM5_Soll | [206:10] | N | Time | FUR_BBZ_TM5_SP_N
394 | LI33BBZ_Ofen_Bandzugmessung_TM5_Ist | [206:11] | N | Time | FUR_BBZ_TM5_PV_N
395 | LL33BBZ_Ofen_Bandzugmessung_TM6_Soll | [206:12] | N | Time | FUR_BBZ_TM6_SP_N
396 | LL33BBZ_Ofen_Bandzugmessung_TM6_Ist | [206:13] | N | Time | FUR_BBZ_TM6_PV_N
397 | LN10BN_Ofen_S_Rolle5_Bandgeschwindigkeit_Soll | [206:14] | m/min | Time | FUR_BRD5_SSPD_SP_M_MIN
398 | LN10BN_Ofen_S_Rolle5_Bandgeschwindigkeit_Ist | [206:15] | m/min | Time | FUR_BRD5_SSPD_PV_M_MIN
399 | LN10BN_Ofen_S_Rolle5_Bandbeschleunigung_Ist | [206:16] | m/s2 | Time | FUR_BRD5_SACC_PV_M_S2
400 | OM33BBZ_Kühlturm_Bandzugmessung_TM7_Soll | [206:17] | N | Time | CTOW_BBZ_TM7_SP_N
401 | OM33BBZ_Kühlturm_Bandzugmessung_TM7_Ist | [206:18] | N | Time | CTOW_BBZ_TM7_PV_N
402 | OQ11BN_Abquetschrolle1_Geschwindigkeit_Ist | [206:19] | m/min | Time | WGR1_SPD_PV_M_MIN
403 | OQ11BN_Abquetschrolle2_Geschwindigkeit_Ist | [206:20] | m/min | Time | WGR2_SPD_PV_M_MIN
404 | OQ11BN_Abquetschrolle3_Geschwindigkeit_Ist | [206:21] | m/min | Time | WGR3_SPD_PV_M_MIN
405 | OQ11BN_Abquetschrolle4_Geschwindigkeit_Ist | [206:22] | m/min | Time | WGR4_SPD_PV_M_MIN
406 | PD11BN_S_Rolle6_Bandgeschwindigkeit_Ist | [206:23] | m/min | Time | BRD6_SSPD_PV_M_MIN
407 | Zykluszähler | [206:127] |  | Time
408 | QI01BWL_Dressiergerüst_Anticrimpingrolle_Einlauf_Anstellung_Soll | [207:0] | mm | Time | SPM_ACR_EN_SD_SP_MM
409 | QI01BWL_Dressiergerüst_Anticrimpingrolle_Einlauf_Anstellung_Ist | [207:1] | mm | Time | SPM_ACR_EN_SD_PV_MM
410 | QJ_Dressiergerüst_Obere_Stützwalze_Walzen_ID | [207:2] | Long | Time | SPM_TBUR_ROLL_ID__LONG
411 | QJ_Dressiergerüst_Obere_Stützwalze_Laufleistung_Ist | [207:3] | Km | Time | SPM_TBUR_RUNTIME_PV_KM
412 | QJ_Dressiergerüst_Obere_Stützwalze_Durchmesser_Ist | [207:4] | mm | Time | SPM_TBUR_DIA_PV_MM
413 | QJ_Dressiergerüst_Untere_Stützwalze_Walzen_ID | [207:5] | Long | Time | SPM_BBUR_ROLL_ID__LONG
414 | QJ_Dressiergerüst_Untere_Stützwalze_Laufleistung_Ist | [207:6] | Km | Time | SPM_BBUR_RUNTIME_PV_KM
415 | QJ_Dressiergerüst_Untere_Stützwalze_Durchmesser_Ist | [207:7] | mm | Time | SPM_BBUR_DIA_PV_MM
416 | QM_Dressiergerüst_Dressiergrad_Soll | [207:8] | % | Time | SPM_DRES_G_SP_PERC
417 | QM_Dressiergerüst_Dressiergrad_Ist | [207:9] | % | Time | SPM_DRES_G_PV_PERC
418 | QM_Dressiergerüst_Obere_Arbeitswalze_Walzen_ID | [207:10] | Long | Time | SPM_TWR_ROLL_ID__LONG
419 | QM_Dressiergerüst_Obere_Arbeitswalze_Laufleistung_Ist | [207:11] | Km | Time | SPM_TWR_RUNTIME_PV_KM
420 | QM_Dressiergerüst_Obere_Arbeitswalze_Durchmesser_Ist | [207:12] | mm | Time | SPM_TWR_DIA_PV_MM
421 | QM_Dressiergerüst_Obere_Arbeitswalze_Rauheit_Ist | [207:13] | mm | Time | SPM_TWR_ROUGH_PV_MM
422 | QM_Dressiergerüst_Untere_Arbeitswalze_Walzen_ID | [207:14] | Long | Time | SPM_BWR_ROLL_ID__LONG
423 | QM_Dressiergerüst_Untere_Arbeitswalze_Laufleistung_Ist | [207:15] | Km | Time | SPM_BWR_RUNTIME_PV_KM
424 | QM_Dressiergerüst_Untere_Arbeitswalze_Durchmesser_Ist | [207:16] | mm | Time | SPM_BWR_DIA_PV_MM
425 | QM_Dressiergerüst_Untere_Arbeitswalze_Rauheit_Ist | [207:17] | mm | Time | SPM_BWR_ROUGH_PV_MM
426 | QM02BS_Dressiergerüst_Walzspalt_Bedienseite_Ist | [207:18] | mm | Time | SPM_RG_OS_PV_MM
427 | QM02BS_Dressiergerüst_Walzspalt_Antriebsseite_Ist | [207:19] | mm | Time | SPM_RG_DS_PV_MM
428 | QM02BS_Dressiergerüst_Walzspalt_Schräglage_Soll | [207:20] | mm | Time | SPM_RG_TILT_SP_MM
429 | QM02BD_Dressiergerüst_Walzkraft_Bedienseite_Ist | [207:21] | KN | Time | SPM_RF_OS_PV_KN
430 | QM02BD_Dressiergerüst_Walzkraft_Antriebsseite_Ist | [207:22] | KN | Time | SPM_RF_DS_PV_KN
431 | QM02BD_Dressiergerüst_Walzkraft_Summe_Soll | [207:23] | KN | Time | SPM_RF_SUM_SP_KN
432 | QM03BS_Dressiergerüst_Stufenkeil_Position_Soll | [207:24] | mm | Time | SPM_WDG_POS_SP_MM
433 | QM03BS_Dressiergerüst_Stufenkeil_Position_Ist | [207:25] | mm | Time | SPM_WDG_POS_PV_MM
434 | QM04BD_Dressiergerüst_Biegekraft_Soll | [207:26] | KN | Time | SPM_FBEND_SP_KN
435 | QM04BD_Dressiergerüst_Biegekraft_Ist | [207:27] | KN | Time | SPM_FBEND_PV_KN
436 | QO01BWL_Dressiergerüst_Anticrimpingrolle_Auslauf_Anstellung_Soll | [207:28] | mm | Time | SPM_ACR_EX_SD_SP_MM
437 | QO01BWL_Dressiergerüst_Anticrimpingrolle_Auslauf_Anstellung_Ist | [207:29] | mm | Time | SPM_ACR_EX_SD_PV_MM
438 | Zykluszähler | [207:127] |  | Time
439 | QM_Dressiergerüst_Dressiergradregelung_Ein | [207.0] |  | Time | SPM_DRES_G_ON__BOOL
440 | TI01CPC_Auslaufspeicher_Bandmittenregelung13_Bandlage | [208:0] | mm | Time | EX_LPR_EX_CPC13_STR_POS__MM
441 | TI01CPC_Auslaufspeicher_Bandmittenregelung13_Zylinderlage | [208:1] | % | Time | EX_LPR_EX_CPC13_CYL_POS__PERC
442 | UB01CPC_Besäumschere_Einlauf_Bandmittenregelung14_Bandlage | [208:2] | mm | Time | STR_EN_CPC14_STR_POS__MM
443 | UB01CPC_Besäumschere_Einlauf_Bandmittenregelung14_Zylinderlage | [208:3] | % | Time | STR_EN_CPC14_CYL_POS__PERC
444 | UD01BS_Besäumschere_Breite_Soll | [208:4] | mm | Time | STR_WD_SP_MM
445 | UD01BS_Besäumschere_Breite_Ist | [208:5] | mm | Time | STR_WD_PV_MM
446 | UD11BWL_Besäumschere_Bedienseite_Messerspalt_Soll | [208:6] | mm | Time | STR_OS_KNIFE_GAP_SP_MM
447 | UD11BWL_Besäumschere_Bedienseite_Messerspalt_Ist | [208:7] | mm | Time | STR_OS_KNIFE_GAP_PV_MM
448 | UD12BWL_Besäumschere_Bedienseite_Messerüberdeckung_Soll | [208:8] | mm | Time | STR_OS_KNIFE_OVL_SP_MM
449 | UD12BWL_Besäumschere_Bedienseite_Messerüberdeckung_Ist | [208:9] | mm | Time | STR_OS_KNIFE_OVL_PV_MM
450 | UD51BWL_Besäumschere_Antriebsseite_Messerspalt_Soll | [208:10] | mm | Time | STR_DS_KNIFE_GAP_SP_MM
451 | UD51BWL_Besäumschere_Antriebsseite_Messerspalt_Ist | [208:11] | mm | Time | STR_DS_KNIFE_GAP_PV_MM
452 | UD52BWL_Besäumschere_Antriebsseite_Messerüberdeckung_Soll | [208:12] | mm | Time | STR_DS_KNIFE_OVL_SP_MM
453 | UD52BWL_Besäumschere_Antriebsseite_Messerüberdeckung_Ist | [208:13] | mm | Time | STR_DS_KNIFE_OVL_PV_MM
454 | UF12BWL_Saumschneider_Bedienseite_Messerspalt_Soll | [208:15] | mm | Time | SCT_OS_KNIFE_GAP_SP_MM
455 | UF12BWL_Saumschneider_Bedienseite_Messerspalt_Ist | [208:16] | mm | Time | SCT_OS_KNIFE_GAP_PV_MM
456 | UF32BWL_Saumschneider_Antriebsseite_Messerspalt_Soll | [208:18] | mm | Time | SCT_DS_KNIFE_GAP_SP_MM
457 | UF32BWL_Saumschneider_Antriebsseite_Messerspalt_Ist | [208:19] | mm | Time | SCT_DS_KNIFE_GAP_PV_MM
458 | UL01_Auslauf_Bandbreitenmessung_Breite_Ist | [208:20] | mm | Time | EX_GWD_WD_PV_MM
459 | UM01_Auslauf_Banddickenmessung_Dicke_Ist | [208:21] | mm | Time | EX_TKNG_TKN_PV_MM
460 | VJ01_Einölmaschine_Ölauflage_BO_Soll | [208:22] | g/m2 | Time | OIL_OIL_TOP_SP_G_M2
461 | VJ01_Einölmaschine_Ölauflage_BO_Ist | [208:23] | g/m2 | Time | OIL_OIL_TOP_PV_G_M2
462 | VJ01_Einölmaschine_Ölauflage_BU_Soll | [208:24] | g/m2 | Time | OIL_OIL_BOT_SP_G_M2
463 | VJ01_Einölmaschine_Ölauflage_BU_Ist | [208:25] | g/m2 | Time | OIL_OIL_BOT_PV_G_M2
464 | VJ01_Einölmaschine_Tanknummer_Ist | [208:26] | Integer | Time | OIL_TANK_NR_PV_INT
465 | VJ01_Einölmaschine_Tank1_Temperatur_Ist | [208:27] | °C | Time | OIL_TANK1_TEMP_PV_C
466 | VJ01_Einölmaschine_Tank2_Temperatur_Ist | [208:28] | °C | Time | OIL_TANK2_TEMP_PV_C
467 | VJ01_Einölmaschine_Tank3_Temperatur_Ist | [208:29] | °C | Time | OIL_TANK3_TEMP_PV_C
468 | VJ01_Einölmaschine_Tank4_Temperatur_Ist | [208:30] | °C | Time | OIL_TANK4_TEMP_PV_C
469 | VJ01_Einölmaschine_Düsenbalken_Temperatur_Ist | [208:31] | °C | Time | OIL_SPRAYBAR_TEMP_PV_C
470 | VJ01_Einölmaschine_Tanksystem_Temperatur_Ist | [208:32] | °C | Time | OIL_TANKSYS_TEMP_PV_C
471 | VJ01_Einölmaschine_Ventilstand_Temperatur_Ist | [208:33] | °C | Time | OIL_VALVESTND_TEMP_PV_C
472 | VJ01_Einölmaschine_Hochspannung_BO_Ist | [208:34] | KV | Time | OIL_HIGHV_TOP_PV_KV
473 | VJ01_Einölmaschine_Hochspannung_BU_Ist | [208:35] | KV | Time | OIL_HIGHV_BOT_PV_KV
474 | VJ01_Einölmaschine_Durchfluss_BO_Ist | [208:36] | ml/min | Time | OIL_FLOW_TOP_PV_ML_MIN
475 | VJ01_Einölmaschine_Durchfluss_BU_Ist | [208:37] | ml/min | Time | OIL_FLOW_BOT_PV_ML_MIN
476 | VK01_Ölauflagenmessung_Ölauflage_BO_Ist | [208:38] | g/m2 | Time | OIL_SUR_OIL_TOP_PV_G_M2
477 | VK01_Ölauflagenmessung_Querposition_BO_Ist | [208:39] | mm | Time | OIL_SUR_QPOS_TOP_PV_MM
478 | VK01_Ölauflagenmessung_Ölauflage_BU_Ist | [208:40] | g/m2 | Time | OIL_SUR_OIL_BOT_PV_G_M2
479 | VK01_Ölauflagenmessung_Querposition_BU_Ist | [208:41] | mm | Time | OIL_SUR_QPOS_BOT_PV_MM
480 | VM21BWLAuslauf_Kurbelschwingschere_Messerspalt_BS_Soll | [208:42] | mm | Time | EX_KSS_KNIFE_GAP_OS_SP_MM
481 | VM21BWLAuslauf_Kurbelschwingschere_Messerspalt_BS_Ist | [208:43] | mm | Time | EX_KSS_KNIFE_GAP_OS_PV_MM
482 | VM31BWLAuslauf_Kurbelschwingschere_Messerspalt_AS_Soll | [208:44] | mm | Time | EX_KSS_KNIFE_GAP_DS_SP_MM
483 | VM31BWLAuslauf_Kurbelschwingschere_Messerspalt_AS_Ist | [208:45] | mm | Time | EX_KSS_KNIFE_GAP_DS_PV_MM
484 | Zykluszähler | [208:127] |  | Time
485 | UM01_Auslauf_Banddickenmessung_Aktiv | [208.0] |  | Time | EX_TKNG_ACTV__BOOL
486 | VC_Bandrucker_Stempel_Oberseite_aktiv | [208.1] |  | Time | MARK_OS_ON__BOOL
487 | VC_Bandrucker_Stempel_Unterseite_aktiv | [208.2] |  | Time | MARK_US_ON__BOOL
488 | WH01EPC_Aufhaspel_Versetztes_Wickeln_Ein | [208.3] |  | Time | TR_STAG_WIND_ON__BOOL
489 | ZB23BD_Hydraulikstation_Einlauf_Druck_Ist | [209:0] | bar | Time | EN_HYD_PRES_PV_BAR
490 | JC01BD_Spritzreinigung_Zirkulationspumpe_Druck_Ist | [209:1] | bar | Time | SPCLN_CIRCP_PRES_PV_BAR
491 | JC25BH_Spritzreinigung_Zirkulationstank_Niveau_Ist | [209:2] | % | Time | SPCLN_CIRCT_LVL_PV_PERC
492 | JC26BC_Spritzreinigung_Zirkulationstank_Leitwert_Ist | [209:3] | µS | Time | SPCLN_CIRCT_COND_PV_US
493 | JC26BQ_Spritzreinigung_Natronlauge_Durchfluss_Ist | [209:4] | m3/h | Time | SPCLN_NAOH_FLW_PV_M3_H
494 | JC28BQ_Spritzreinigung_Entfettungsmittel_Durchfluss_Ist | [209:5] | m3/h | Time | SPCLN_DEG_FLW_PV_M3_H
495 | JC41BT_Spritzreinigung_Wärmetauscher_Temperatur_Ist | [209:6] | °C | Time | SPCLN_HEAX_TEMP_PV_C
496 | JC51BQ_Spritzreinigung_Abschlemmventil_Durchfluss_Ist | [209:7] | m3/h | Time | SPCLN_DESL_FLW_PV_M3_H
497 | JF01BD_Bürstmaschine_Zirkulationspumpe_Druck_Ist | [209:8] | bar | Time | BRU_CIRCP_PRES_PV_BAR
498 | JU01BD_Kaskadenspüle1_Zirkulationspumpe_Druck_Ist | [209:9] | bar | Time | CCDS1_CIRCP_PRES_PV_BAR
499 | JU02BD_Kaskadenspüle2_Zirkulationspumpe_Druck_Ist | [209:10] | bar | Time | CCDS2_CIRCP_PRES_PV_BAR
500 | JU03BD_Kaskadenspüle3_Zirkulationspumpe_Druck_Ist | [209:11] | bar | Time | CCDS3_CIRCP_PRES_PV_BAR
501 | JU21BH_Kaskadenspüle1_Zirkulationstank_Niveau_Ist | [209:12] | % | Time | CCDS1_CIRCT_LVL_PV_PERC
502 | JU22BH_Kaskadenspüle2_Zirkulationstank_Niveau_Ist | [209:13] | % | Time | CCDS2_CIRCT_LVL_PV_PERC
503 | JU23BH_Kaskadenspüle3_Zirkulationstank_Niveau_Ist | [209:14] | % | Time | CCDS3_CIRCT_LVL_PV_PERC
504 | JU26BC_Kaskadenspüle3_Zirkulationstank_Leitwert_Ist | [209:15] | µS | Time | CCDS3_CIRCT_COND_PV_US
505 | JU61BT_Kaskadenspüle3_Wärmetauscher_Temperatur_Ist | [209:16] | °C | Time | CCDS_HEAX_TEMP_PV_C
506 | JX41BT_Bandtrockner_Wärmetauscher_Temperatur_Ist | [209:17] | °C | Time | SDRY_HEAX_TEMP_PV_C
507 | QT01BH_Dressiegerüst_HD_Hydraulik_Tankniveau_Ist | [209:18] | % | Time | SPM_HP_HYD_LVL_T_PV_PERC
508 | OM07BD_Dressiergerüst_Nassdressieren_Druck_Ist | [209:19] | Bar | Time | PRES_PV_BAR
509 | QU01BQ_Dressiergerüst_Nassdressieren_Durchfluss_Ist | [209:20] | m3/h | Time | FLW_PV_M3_H
510 | QU03BFL_Dressiergerüst_Nassdressieren_Leitwert_Emulsion_Ist | [209:21] | µS | Time | COND_EMULS_PV_US
511 | QP01BWL1Dressiergerüst_HD_Reinigung_OAW_Anstellposition_Ist | [209:22] | mm | Time | OAW_POS_PV_MM
512 | QP01BWL2Dressiergerüst_HD_Reinigung_UAW_Anstellposition_Ist | [209:23] | mm | Time | UAW_POS_PV_MM
513 | QP05BD_Dressiergerüst_HD_Reinigung_Druck_Ist | [209:24] | Bar | Time | PRES_PV_BAR
514 | SE01BD_Spritzpassivierung1_Zirkulationspumpe_Druck_Ist | [209:25] | bar | Time | SPPAS1_CIRCP_PRES_PV_BAR
515 | SE03BH_Spritzpassivierung1_Zirkulationstank_Niveau_Ist | [209:26] | % | Time | SPPAS1_CIRCT_LVL_PV_PERC
516 | SE03BC_Spritzpassivierung1_Zirkulationstank_Leitwert_Ist | [209:27] | µS | Time | SPPAS1_CIRCT_COND_PV_US
517 | SF01BD_Spritzpassivierung2_Zirkulationspumpe_Druck_Ist | [209:28] | bar | Time | SPPAS2_CIRCP_PRES_PV_BAR
518 | SF03BH_Spritzpassivierung2_Zirkulationstank_Niveau_Ist | [209:29] | % | Time | SPPAS2_CIRCT_LVL_PV_PERC
519 | SF03BLF_Spritzpassivierung2_Zirkulationstank_Leitwert_Ist | [209:30] | µS | Time | SPPAS2_CIRCT_COND_PV_US
520 | SK41BT_Bandtrockner_Temperatur_Soll | [209:31] | °C | Time | SDRY_TEMP_SP_C
521 | SK41BT_Bandtrockner_Temperatur_Ist | [209:32] | °C | Time | SDRY_TEMP_PV_C
522 | Zykluszähler | [209:127] |  | Time
523 | QT01FD_Dressiegerüst_HD_Hydraulik_Druck >=140 Bar | [209.0] |  | Time | SPM_HP_HYD_P_140_BAR__BOOL
524 | QT01FD_Dressiegerüst_HD_Hydraulik_Druck >=280 Bar | [209.1] |  | Time | SPM_HP_HYD_P_280_BAR__BOOL
525 | OM07YVW1_Dressiergerüst_Nassdressieren_Segment1 | [209.2] |  | Time | SEGM1__BOOL
526 | OM07YVW2_Dressiergerüst_Nassdressieren_Segment2 | [209.3] |  | Time | SEGM2__BOOL
527 | OM07YVW3_Dressiergerüst_Nassdressieren_Segment3 | [209.4] |  | Time | SEGM3__BOOL
528 | QP02YVL1_Dressiergerüst_HD_Reinigung_OSW_Angestelt | [209.5] |  | Time | OSW_ANGESTELLT__BOOL
529 | QP02YVL2_Dressiergerüst_HD_Reinigung_USW_Angestellt | [209.6] |  | Time | USW_ANGESTELLT__BOOL
530 | QP09YVL1Dressiergerüst_HD_Reinigung_OSW_Düse_Ein | [209.7] |  | Time | OSW_NOZ_EIN__BOOL
531 | QP09YVL2Dressiergerüst_HD_Reinigung_USW_Düse_Ein | [209.8] |  | Time | USW_NOZ_EIN__BOOL
532 | QP09YVL4Dressiergerüst_HD_Reinigung_Obere_Untere_AW_Düse_Ein | [209.9] |  | Time | OAW_UAW_NOZ_EIN__BOOL
533 | SE05MKL1_Spritzpassivierung1_Zirkulationstank_Rührwerk_Ein | [209.10] |  | Time | SPPAS1_CIRCT_AGI_ON__BOOL
534 | SF05MKL1_Spritzpassivierung1_Zirkulationstank_Rührwerk_Ein | [209.11] |  | Time | SPPAS1_CIRCT_AGI_ON__BOOL
535 | Zykluszähler | [210:127] |  | Time
536 | PHtg_Bottom_Sample_:_AP_J6_O2_%_PV | [211:0] | % | Time | 24_24_Ofen Vorheizstrecke | LC31AIT20_YV09 | 10 | LC31AIT20 | [211:0]
537 | PHtg_Bottom_Sample_:_AP_J6_CO_%_PV | [211:1] | % | Time | 24_25_Ofen Vorheizstrecke | LC31AIT40_YV09 | 10 | LC31AIT40 | [211:1]
538 | PHtg_Bottom_Sample_:_AP_J6_CO2_%_PV | [211:2] | % | Time | 24_26_Ofen Vorheizstrecke | LC31AIT41_YV09 | 10 | LC31AIT41 | [211:2]
539 | PHtg_Bottom_Sample_:_AP_K6_O2_%_PV | [211:3] | % | Time | 24_27_Ofen Vorheizstrecke | LC31AIT21_YV11 | 10 | LC31AIT21 | [211:3]
540 | PHtg_Bottom_Sample_:_AP_K6_CO_%_PV | [211:4] | % | Time | 24_28_Ofen Vorheizstrecke | LC31AIT42_YV11 | 10 | LC31AIT42 | [211:4]
541 | PHtg_Temp_PV | [211:5] | °C | Time | 24_216_Ofen Vorheizstrecke | LB160BT01_VH00OG_TE01 | 10 | LB160BT01 | [211:5]
542 | DFF_Bottom_Sample_:_AP_B6_O2_%_PV | [211:6] | % | Time | 25_0_Ofen direkt befeuert (DFF) | LC31AIT20_YV01 | 10 | LC31AIT20 | [211:6]
543 | DFF_Bottom_Sample_:_AP_B6_CO_%_PV | [211:7] | % | Time | 25_1_Ofen direkt befeuert (DFF) | LC31AIT40_YV01 | 10 | LC31AIT40 | [211:7]
544 | DFF_Bottom_Sample_:_AP_B6_CO2_%_PV | [211:8] | % | Time | 25_2_Ofen direkt befeuert (DFF) | LC31AIT41_YV01 | 10 | LC31AIT41 | [211:8]
545 | Zone_2_Sample_:_AP_C6_O2_%_PV | [211:9] | % | Time | 25_3_Ofen direkt befeuert (DFF) | LC31AIT20_YV02 | 10 | LC31AIT20 | [211:9]
546 | Zone_2_Sample_:_AP_C6_CO_%_PV | [211:10] | % | Time | 25_4_Ofen direkt befeuert (DFF) | LC31AIT40_YV02 | 10 | LC31AIT40 | [211:10]
547 | Zone_2_Sample_:_AP_C6_CO2_%_PV | [211:11] | % | Time | 25_5_Ofen direkt befeuert (DFF) | LC31AIT41_YV02 | 10 | LC31AIT41 | [211:11]
548 | Zone_3_Sample_:_AP_D6_O2_%_PV | [211:12] | % | Time | 25_6_Ofen direkt befeuert (DFF) | LC31AIT20_YV03 | 10 | LC31AIT20 | [211:12]
549 | Zone_3_Sample_:_AP_D6_CO_%_PV | [211:13] | % | Time | 25_7_Ofen direkt befeuert (DFF) | LC31AIT40_YV03 | 10 | LC31AIT40 | [211:13]
550 | Zone_3_Sample_:_AP_D6_CO2_%_PV | [211:14] | % | Time | 25_8_Ofen direkt befeuert (DFF) | LC31AIT41_YV03 | 10 | LC31AIT41 | [211:14]
551 | Zone_4_Sample_:_AP_E6_O2_%_PV | [211:15] | % | Time | 25_9_Ofen direkt befeuert (DFF) | LC31AIT20_YV04 | 10 | LC31AIT20 | [211:15]
552 | Zone_4_Sample_:_AP_E6_CO_%_PV | [211:16] | % | Time | 25_10_Ofen direkt befeuert (DFF) | LC31AIT40_YV04 | 10 | LC31AIT40 | [211:16]
553 | Zone_4_Sample_:_AP_E6_CO2_%_PV | [211:17] | % | Time | 25_11_Ofen direkt befeuert (DFF) | LC31AIT41_YV04 | 10 | LC31AIT41 | [211:17]
554 | Zone_5_Sample_:_AP_F6_O2_%_PV | [211:18] | % | Time | 25_12_Ofen direkt befeuert (DFF) | LC31AIT20_YV05 | 10 | LC31AIT20 | [211:18]
555 | Zone_5_Sample_:_AP_F6_CO_%_PV | [211:19] | % | Time | 25_13_Ofen direkt befeuert (DFF) | LC31AIT40_YV05 | 10 | LC31AIT40 | [211:19]
556 | Zone_5_Sample_:_AP_F6_CO2_%_PV | [211:20] | % | Time | 25_14_Ofen direkt befeuert (DFF) | LC31AIT41_YV05 | 10 | LC31AIT41 | [211:20]
557 | Zone_6_Sample_:_AP_G6_O2_%_PV | [211:21] | % | Time | 25_15_Ofen direkt befeuert (DFF) | LC31AIT20_YV06 | 10 | LC31AIT20 | [211:21]
558 | Zone_6_Sample_:_AP_G6_CO_%_PV | [211:22] | % | Time | 25_16_Ofen direkt befeuert (DFF) | LC31AIT40_YV06 | 10 | LC31AIT40 | [211:22]
559 | Zone_6_Sample_:_AP_G6_CO2_%_PV | [211:23] | % | Time | 25_17_Ofen direkt befeuert (DFF) | LC31AIT41_YV06 | 10 | LC31AIT41 | [211:23]
560 | Zone_7_Sample_:_AP_H6_O2_%_PV | [211:24] | % | Time | 25_18_Ofen direkt befeuert (DFF) | LC31AIT20_YV07 | 10 | LC31AIT20 | [211:24]
561 | Zone_7_Sample_:_AP_H6_CO_%_PV | [211:25] | % | Time | 25_19_Ofen direkt befeuert (DFF) | LC31AIT40_YV07 | 10 | LC31AIT40 | [211:25]
562 | Zone_7_Sample_:_AP_H6_CO2_%_PV | [211:26] | % | Time | 25_20_Ofen direkt befeuert (DFF) | LC31AIT41_YV07 | 10 | LC31AIT41 | [211:26]
563 | Zone_8_Sample_:_AP_I6_O2_%_PV | [211:27] | % | Time | 25_21_Ofen direkt befeuert (DFF) | LC31AIT20_YV08 | 10 | LC31AIT20 | [211:27]
564 | Zone_8_Sample_:_AP_I6_CO_%_PV | [211:28] | % | Time | 25_22_Ofen direkt befeuert (DFF) | LC31AIT40_YV08 | 10 | LC31AIT40 | [211:28]
565 | Zone_8_Sample_:_AP_I6_CO2_%_PV | [211:29] | % | Time | 25_23_Ofen direkt befeuert (DFF) | LC31AIT41_YV08 | 10 | LC31AIT41 | [211:29]
566 | DFF_N2_Quenching_Flow_PV | [211:30] | Nm³/h | Time | 25_131_Ofen direkt befeuert (DFF) | LC210BQ01_DH00NI_FIT01_ | 10 | LC210BQ01 | [211:30]
567 | DFF_Zones_2-6_Hot_Air_Temp_PV | [211:31] | °C | Time | 25_182_Ofen direkt befeuert (DFF) | LC130BT03_DH00CM_TT03_ | 10 | LC130BT03 | [211:31]
568 | DFF_Zone_2_EtyS_Temp_PV | [211:32] | °C | Time | 25_183_Ofen direkt befeuert (DFF) | LC162BT01_DH02OG_TT01_ | 10 | LC162BT01 | [211:32]
569 | DFF_Zone_2_ExtS_Temp_PV | [211:33] | °C | Time | 25_184_Ofen direkt befeuert (DFF) | LC162BT02_DH02OG_TT02_ | 10 | LC162BT02 | [211:33]
570 | DFF_Zone_3_EtyS_Temp_PV | [211:34] | °C | Time | 25_185_Ofen direkt befeuert (DFF) | LC163BT01_DH03OG_TT01_ | 10 | LC163BT01 | [211:34]
571 | DFF_Zone_3_ExtS_Temp_PV | [211:35] | °C | Time | 25_186_Ofen direkt befeuert (DFF) | LC163BT02_DH03OG_TT02_ | 10 | LC163BT02 | [211:35]
572 | DFF_Zone_4_EtyS_Temp_PV | [211:36] | °C | Time | 25_187_Ofen direkt befeuert (DFF) | LC164BT01_DH04OG_TT01_ | 10 | LC164BT01 | [211:36]
573 | DFF_Zone_4_ExtS_Temp_PV | [211:37] | °C | Time | 25_188_Ofen direkt befeuert (DFF) | LC164BT02_DH04OG_TT02_ | 10 | LC164BT02 | [211:37]
574 | DFF_Zone_5_EtyS_Temp_PV | [211:38] | °C | Time | 25_189_Ofen direkt befeuert (DFF) | LC165BT01_DH05OG_TT01_ | 10 | LC165BT01 | [211:38]
575 | DFF_Zone_5_ExtS_Temp_PV | [211:39] | °C | Time | 25_190_Ofen direkt befeuert (DFF) | LC165BT02_DH05OG_TT02_ | 10 | LC165BT02 | [211:39]
576 | DFF_Zone_6_EtyS_Temp_PV | [211:40] | °C | Time | 25_191_Ofen direkt befeuert (DFF) | LC166BT01_DH06OG_TT01_ | 10 | LC166BT01 | [211:40]
577 | DFF_Zone_6_ExtS_Temp_PV | [211:41] | °C | Time | 25_192_Ofen direkt befeuert (DFF) | LC166BT02_DH06OG_TT02_ | 10 | LC166BT02 | [211:41]
578 | DFF_Zone_7_EtyS_Temp_PV | [211:42] | °C | Time | 25_193_Ofen direkt befeuert (DFF) | LC167BT01_DH07OG_TT01_ | 10 | LC167BT01 | [211:42]
579 | DFF_Zone_7_ExtS_Temp_PV | [211:43] | °C | Time | 25_194_Ofen direkt befeuert (DFF) | LC167BT02_DH07OG_TT02_ | 10 | LC167BT02 | [211:43]
580 | DFF_Zone_8_EtyS_Temp_PV | [211:44] | °C | Time | 25_195_Ofen direkt befeuert (DFF) | LC168BT01_DH08OG_TT01_ | 10 | LC168BT01 | [211:44]
581 | DFF_Zone_8_ExtS_Temp_PV | [211:45] | °C | Time | 25_196_Ofen direkt befeuert (DFF) | LC168BT02_DH08OG_TT02_ | 10 | LC168BT02 | [211:45]
582 | DFF_Zone_7_EtyS_OS_Top_Burner_Bloc_Temp_PV | [211:46] | °C | Time | 25_197_Ofen direkt befeuert (DFF) | LC167BT03_DH07OG_TE03 | 10 | LC167BT03 | [211:46]
583 | DFF_Zone_7_EtyS_MS_Top_Burner_Bloc_Temp_PV | [211:47] | °C | Time | 25_198_Ofen direkt befeuert (DFF) | LC167BT04_DH07OG_TE04 | 10 | LC167BT04 | [211:47]
584 | DFF_Zone_7_EtyS_Center_Burner_Bloc_Temp_PV | [211:48] | °C | Time | 25_199_Ofen direkt befeuert (DFF) | LC167BT05_DH07OG_TE05 | 10 | LC167BT05 | [211:48]
585 | DFF_Zone_7_EtyS_OS_Bottom_Burner_Bloc_Temp_PV | [211:49] | °C | Time | 25_200_Ofen direkt befeuert (DFF) | LC167BT06_DH07OG_TE06 | 10 | LC167BT06 | [211:49]
586 | DFF_Zone_7_EtyS_MS_Bottom_Burner_Bloc_Temp_PV | [211:50] | °C | Time | 25_201_Ofen direkt befeuert (DFF) | LC167BT07_DH07OG_TE07 | 10 | LC167BT07 | [211:50]
587 | DFF_Zone_7_ExtS_OS_Top_Burner_Bloc_Temp_PV | [211:51] | °C | Time | 25_202_Ofen direkt befeuert (DFF) | LC167BT08_DH07OG_TE08 | 10 | LC167BT08 | [211:51]
588 | DFF_Zone_7_ExtS_MS_Top_Burner_Bloc_Temp_PV | [211:52] | °C | Time | 25_203_Ofen direkt befeuert (DFF) | LC167BT09_DH07OG_TE09 | 10 | LC167BT09 | [211:52]
589 | DFF_Zone_7_ExtS_Center_Burner_Bloc_Temp_PV | [211:53] | °C | Time | 25_204_Ofen direkt befeuert (DFF) | LC167BT10_DH07OG_TE10 | 10 | LC167BT10 | [211:53]
590 | DFF_Zone_7_ExtS_OS_Bottom_Burner_Bloc_Temp_PV | [211:54] | °C | Time | 25_205_Ofen direkt befeuert (DFF) | LC167BT11_DH07OG_TE11 | 10 | LC167BT11 | [211:54]
591 | DFF_Zone_7_ExtS_MS_Bottom_Burner_Bloc_Temp_PV | [211:55] | °C | Time | 25_206_Ofen direkt befeuert (DFF) | LC167BT12_DH07OG_TE12 | 10 | LC167BT12 | [211:55]
592 | DFF_Zone_8_EtyS_OS_Top_Burner_Bloc_Temp_PV | [211:56] | °C | Time | 25_207_Ofen direkt befeuert (DFF) | LC168BT03_DH08OG_TE03 | 10 | LC168BT03 | [211:56]
593 | DFF_Zone_8_EtyS_MS_Top_Burner_Bloc_Temp_PV | [211:57] | °C | Time | 25_208_Ofen direkt befeuert (DFF) | LC168BT04_DH08OG_TE04 | 10 | LC168BT04 | [211:57]
594 | DFF_Zone_8_EtyS_Center_Burner_Bloc_Temp_PV | [211:58] | °C | Time | 25_209_Ofen direkt befeuert (DFF) | LC168BT05_DH08OG_TE05 | 10 | LC168BT05 | [211:58]
595 | DFF_Zone_8_EtyS_OS_Bottom_Burner_Bloc_Temp_PV | [211:59] | °C | Time | 25_210_Ofen direkt befeuert (DFF) | LC168BT06_DH08OG_TE06 | 10 | LC168BT06 | [211:59]
596 | DFF_Zone_8_EtyS_MS_Bottom_Burner_Bloc_Temp_PV | [211:60] | °C | Time | 25_211_Ofen direkt befeuert (DFF) | LC168BT07_DH08OG_TE07 | 10 | LC168BT07 | [211:60]
597 | DFF_Zone_8_ExtS_OS_Top_Burner_Bloc_Temp_PV | [211:61] | °C | Time | 25_212_Ofen direkt befeuert (DFF) | LC168BT08_DH08OG_TE08 | 10 | LC168BT08 | [211:61]
598 | DFF_Fumes_Exhauster_Temp_PV | [211:63] | °C | Time | 25_217_Ofen direkt befeuert (DFF) | LC160BT06_DH00OG_TE06 | 10 | LC160BT06 | [211:63]
599 | DFF_Zone_6_Air_Temp_PV | [211:64] | °C | Time | 25_218_Ofen direkt befeuert (DFF) | LC136BT01_DH06CM_TE01 | 10 | LC136BT01 | [211:64]
600 | DFF_Zone_5_Air_Temp_PV | [211:65] | °C | Time | 25_219_Ofen direkt befeuert (DFF) | LC135BT01_DH05CM_TE01 | 10 | LC135BT01 | [211:65]
601 | DFF_Zone_4_Air_Temp_PV | [211:66] | °C | Time | 25_220_Ofen direkt befeuert (DFF) | LC134BT01_DH04CM_TE01 | 10 | LC134BT01 | [211:66]
602 | DFF_Zone_3_Air_Temp_PV | [211:67] | °C | Time | 25_221_Ofen direkt befeuert (DFF) | LC133BT01_DH03CM_TE01 | 10 | LC133BT01 | [211:67]
603 | DFF_Zone_2_Air_Temp_PV | [211:68] | °C | Time | 25_222_Ofen direkt befeuert (DFF) | LC132BT01_DH02CM_TE01 | 10 | LC132BT01 | [211:68]
604 | DFF_Zone_8_ExtS_MS_Top_Burner_Bloc_Temp_PV | [211:70] | °C | Time | 25_226_Ofen direkt befeuert (DFF) | LC168BT09_DH08OG_TE09 | 10 | LC168BT09 | [211:70]
605 | DFF_Zone_8_ExtS_Center_Burner_Bloc_Temp_PV | [211:71] | °C | Time | 25_227_Ofen direkt befeuert (DFF) | LC168BT10_DH08OG_TE10 | 10 | LC168BT10 | [211:71]
606 | DFF_Zone_8_ExtS_OS_Bottom_Burner_Bloc_Temp_PV | [211:72] | °C | Time | 25_228_Ofen direkt befeuert (DFF) | LC168BT11_DH08OG_TE11 | 10 | LC168BT11 | [211:72]
607 | DFF_Zone_8_ExtS_MS_Bottom_Burner_Bloc_Temp_PV | [211:73] | °C | Time | 25_229_Ofen direkt befeuert (DFF) | LC168BT12_DH08OG_TE12 | 10 | LC168BT12 | [211:73]
608 | DFF_Zones_2-6_Hot_Air_Temp_PV | [211:80] | °C | Time | 25_236_Ofen direkt befeuert (DFF) | LC130BT04_DH00CM_TT04_ | 10 | LC130BT04 | [211:80]
609 | DFF_Zones_7-8_Gas_Flow_PV | [211:86] | Nm³/h | Time | 25_311_Ofen direkt befeuert (DFF) | LC110BQ01_DH00NG_FIT01 | 10 | LC110BQ01 | [211:86]
610 | DFF_Zone_8_Lateral_In_Gas_Flow_PV | [211:87] | Nm³/h | Time | 25_312_Ofen direkt befeuert (DFF) | LC118BQ20_DH08NG_FIT20 | 10 | LC118BQ20 | [211:87]
611 | DFF_Zone_5_Gas_Flow_PV | [211:88] | Nm³/h | Time | 25_313_Ofen direkt befeuert (DFF) | LC115BQ01_DH05NG_FIT01_ | 10 | LC115BQ01 | [211:88]
612 | DFF_Zone_4_Gas_Flow_PV | [211:89] | Nm³/h | Time | 25_314_Ofen direkt befeuert (DFF) | LC114BQ01_DH04NG_FIT01_ | 10 | LC114BQ01 | [211:89]
613 | DFF_Zone_8_Lateral_Out_Gas_Flow_PV | [211:90] | Nm³/h | Time | 25_315_Ofen direkt befeuert (DFF) | LC118BQ30_DH08NG_FIT30 | 10 | LC118BQ30 | [211:90]
614 | DFF_Zone_7_Center_Gas_Flow_PV | [211:91] | Nm³/h | Time | 25_316_Ofen direkt befeuert (DFF) | LC117BQ10_DH07NG_FIT10 | 10 | LC117BQ10 | [211:91]
615 | DFF_Zone_7_Lateral_In_Gas_Flow_PV | [211:92] | Nm³/h | Time | 25_317_Ofen direkt befeuert (DFF) | LC117BQ20_DH07NG_FIT20 | 10 | LC117BQ20 | [211:92]
616 | DFF_Zone_7_Lateral_Out_Gas_Flow_PV | [211:93] | Nm³/h | Time | 25_318_Ofen direkt befeuert (DFF) | LC117BQ30_DH07NG_FIT30 | 10 | LC117BQ30 | [211:93]
617 | DFF_Zone_6_Gas_Flow_PV | [211:94] | Nm³/h | Time | 25_319_Ofen direkt befeuert (DFF) | LC116BQ01_DH06NG_FIT01_ | 10 | LC116BQ01 | [211:94]
618 | DFF_Zone_3_Gas_Flow_PV | [211:95] | Nm³/h | Time | 25_320_Ofen direkt befeuert (DFF) | LC113BQ01_DH03NG_FIT01_ | 10 | LC113BQ01 | [211:95]
619 | DFF_Zone_2_Gas_Flow_PV | [211:96] | Nm³/h | Time | 25_321_Ofen direkt befeuert (DFF) | LC112BQ01_DH02NG_FIT01 | 10 | LC112BQ01 | [211:96]
620 | DFF_PY01_Strip_Emissivity_PV | [211:97] | / | Time | 25_337_Ofen direkt befeuert (DFF) | LC100BEA01_PY0100_ET01 | 11 | LC100BEA01 | [211:97]
621 | DFF_PY01_Strip_Temp_PV | [211:98] | °C | Time | 25_339_Ofen direkt befeuert (DFF) | LC100BTA01_PY0100_RT01 | 11 | LC100BTA01 | [211:98]
622 | DFF_Load_Py01_SP_of_MM_mode | [211:99] | °C | Time | 25_346_Ofen direkt befeuert (DFF) | MM_SP.DFF_PY01SP_ |  | #VALUE! | [211:99]
623 | DFF_Load_Py01_high_quality_limit_of_MM_mode | [211:100] | °C | Time | 25_359_Ofen direkt befeuert (DFF) | MM_SP.DFF_PY01HighLim_ |  | #VALUE! | [211:100]
624 | DFF_Load_Py01_low_quality_limit_of_MM_mode | [211:101] | °C | Time | 25_360_Ofen direkt befeuert (DFF) | MM_SP.DFF_PY01LowLim_ |  | #VALUE! | [211:101]
625 | RTF_Zone_0_Temp_PV | [211:108] | °C | Time | 26_181_Ofen Heizstrecke Zone 0 (RTF) | LE199BT01_SH09PG_TE01 | 10 | LE199BT01 | [211:108]
626 | RTF_Zone_0_Gas_Flow_PV | [211:109] | Nm³/h | Time | 26_310_Ofen Heizstrecke Zone 0 (RTF) | LE119BQ01_SH09NG_FIT01_ | 10 | LE119BQ01 | [211:109]
627 | RTF_Zone_0_PY02_Strip_Temp_PV | [211:110] | °C | Time | 26_322_Ofen Heizstrecke Zone 0 (RTF) | LE100BTA02_PY0200_RT02 | 11 | LE100BTA02 | [211:110]
628 | RTF_Zone_0_PY02_Strip_Emissivity_PV | [211:111] | / | Time | 26_323_Ofen Heizstrecke Zone 0 (RTF) | LE100BEA02_PY0200_ET02 | 11 | LE100BEA02 | [211:111]
629 | RTF_Zone_4_PY05a_MS_Strip_Temp_PV | [211:112] | °C | Time | 26_328_Ofen Heizstrecke Zone 0 (RTF) | LE100BTA05a_PY0500_RT05a | 12 | LE100BTA05a | [211:112]
630 | RTF_Zone_4_PY05b_OS_Strip_Temp_PV | [211:113] | °C | Time | 26_329_Ofen Heizstrecke Zone 0 (RTF) | LE100BTA05b_PY0500_RT05b | 12 | LE100BTA05b | [211:113]
631 | RTF_Zone_6_PY07_Strip_Temp_PV | [211:114] | °C | Time | 26_330_Ofen Heizstrecke Zone 0 (RTF) | LF100BTA07_PY0700_RT07 | 11 | LF100BTA07 | [211:114]
632 | RTF_Zone_0_Py02_SP_of_MM_mode | [211:116] | °C | Time | 26_348_Ofen Heizstrecke Zone 0 (RTF) | MM_SP.RTF_PY02SP_ |  | #VALUE! | [211:116]
633 | RTF_Zone_1_Temp_PV_1 | [211:163] | °C | Time | 29_223_Ofen Heizstrecke Zone1-4 (RTF) | LE191BT01_SH01PG_TE01 | 10 | LE191BT01 | [211:163]
634 | RTF_Zone_1_Temp_PV_2 | [211:164] | °C | Time | 29_224_Ofen Heizstrecke Zone1-4 (RTF) | LE191BT02_SH01PG_TE02 | 10 | LE191BT02 | [211:164]
635 | RTF_Zone_2_Air_Temp_PV | [211:165] | °C | Time | 29_237_Ofen Heizstrecke Zone1-4 (RTF) | LE132BT02_SH02CM_TT02_ | 10 | LE132BT02 | [211:165]
636 | RTF_Zone_3_Temp_PV_1 | [211:166] | °C | Time | 29_244_Ofen Heizstrecke Zone1-4 (RTF) | LE193BT01_SH03PG_TE01 | 10 | LE193BT01 | [211:166]
637 | RTF_Zone_3_Temp_PV_2 | [211:167] | °C | Time | 29_245_Ofen Heizstrecke Zone1-4 (RTF) | LE193BT02_SH03PG_TE02 | 10 | LE193BT02 | [211:167]
638 | RTF_Zone_2_Temp_PV_1 | [211:168] | °C | Time | 29_250_Ofen Heizstrecke Zone1-4 (RTF) | LE192BT01_SH02PG_TT01_ | 10 | LE192BT01 | [211:168]
639 | RTF_Zone_2_Temp_PV_2 | [211:169] | °C | Time | 29_251_Ofen Heizstrecke Zone1-4 (RTF) | LE192BT02_SH02PG_TT02_ | 10 | LE192BT02 | [211:169]
640 | RTF_Zone_4_Temp_PV_1 | [211:170] | °C | Time | 29_252_Ofen Heizstrecke Zone1-4 (RTF) | LE194BT01_SH04PG_TE01 | 10 | LE194BT01 | [211:170]
641 | RTF_Zone_4_Temp_PV_2 | [211:171] | °C | Time | 29_253_Ofen Heizstrecke Zone1-4 (RTF) | LE194BT02_SH04PG_TE02 | 10 | LE194BT02 | [211:171]
642 | RTF_Fumes_MS_Temp_PV | [211:172] | °C | Time | 29_254_Ofen Heizstrecke Zone1-4 (RTF) | LE160BT01_SH00OG_TE01 | 10 | LE160BT01 | [211:172]
643 | RTF_Fumes_OS_Temp_PV | [211:173] | °C | Time | 29_255_Ofen Heizstrecke Zone1-4 (RTF) | LE160BT11_SH00OG_TE11 | 10 | LE160BT11 | [211:173]
644 | RTF_Fumes_Exhauster_Temp_PV | [211:174] | °C | Time | 29_256_Ofen Heizstrecke Zone1-4 (RTF) | LE160BT04_SH00OG_TE04 | 10 | LE160BT04 | [211:174]
645 | RTF_Zone_2_Air_Temp_PV | [211:175] | °C | Time | 29_257_Ofen Heizstrecke Zone1-4 (RTF) | LE132BT01_SH02CM_TT01_ | 10 | LE132BT01 | [211:175]
646 | RTF_Zone_1_Gas_Flow_PV | [211:176] | Nm³/h | Time | 29_303_Ofen Heizstrecke Zone1-4 (RTF) | LE111BQ01_SH01NG_FIT01_ | 10 | LE111BQ01 | [211:176]
647 | RTF_Zone_2_Gas_Flow_PV | [211:177] | Nm³/h | Time | 29_304_Ofen Heizstrecke Zone1-4 (RTF) | LE112BQ01_SH02NG_FIT01_ | 10 | LE112BQ01 | [211:177]
648 | RTF_Zone_3_Gas_Flow_PV | [211:178] | Nm³/h | Time | 29_306_Ofen Heizstrecke Zone1-4 (RTF) | LE113BQ01_SH03NG_FIT01_ | 10 | LE113BQ01 | [211:178]
649 | RTF_Zone_4_Gas_Flow_PV | [211:179] | Nm³/h | Time | 29_307_Ofen Heizstrecke Zone1-4 (RTF) | LE114BQ01_SH04NG_FIT01_ | 10 | LE114BQ01 | [211:179]
650 | RTF_Zone_4_Py05_SP_of_MM_mode | [211:180] | °C | Time | 29_349_Ofen Heizstrecke Zone1-4 (RTF) | MM_SP.RTF_PY05SP_ |  | #VALUE! | [211:180]
651 | RTF_Zone_4_Py05_high_quality_limit_of_MM_mode | [211:181] | °C | Time | 29_361_Ofen Heizstrecke Zone1-4 (RTF) | MM_SP.RTF_PY05HighLim_ |  | #VALUE! | [211:181]
652 | RTF_Zone_4_Py05_low_quality_limit_of_MM_mode | [211:182] | °C | Time | 29_362_Ofen Heizstrecke Zone1-4 (RTF) | MM_SP.RTF_PY05LowLim_ |  | #VALUE! | [211:182]
653 | RTF_Zone_5_Temp_PV_1 | [211:199] | °C | Time | 32_246_Ofen Haltestrecke Zone 5+6 (RTF) | LF195BT01_SH05PG_TT01_ | 10 | LF195BT01 | [211:199]
654 | RTF_Zone_5_Temp_PV_2 | [211:200] | °C | Time | 32_247_Ofen Haltestrecke Zone 5+6 (RTF) | LF195BT02_SH05PG_TT02_ | 10 | LF195BT02 | [211:200]
655 | RTF_Zone_6_Temp_PV_1 | [211:201] | °C | Time | 32_248_Ofen Haltestrecke Zone 5+6 (RTF) | LF196BT01_SH06PG_TE01 | 10 | LF196BT01 | [211:201]
656 | RTF_Zone_6_Temp_PV_2 | [211:202] | °C | Time | 32_249_Ofen Haltestrecke Zone 5+6 (RTF) | LF196BT02_SH06PG_TE02 | 10 | LF196BT02 | [211:202]
657 | RTF_Zone_5_Gas_Flow_PV | [211:203] | Nm³/h | Time | 32_308_Ofen Haltestrecke Zone 5+6 (RTF) | LF115BQ01_SH05NG_FIT01_ | 10 | LF115BQ01 | [211:203]
658 | RTF_Zone_6_Gas_Flow_PV | [211:204] | Nm³/h | Time | 32_309_Ofen Haltestrecke Zone 5+6 (RTF) | LF116BQ01_SH06NG_FIT01_ | 10 | LF116BQ01 | [211:204]
659 | RTF_Zone_6_Py07_SP_of_MM_mode | [211:205] | °C | Time | 32_350_Ofen Haltestrecke Zone 5+6 (RTF) | MM_SP.RTF_PY07SP_ |  | #VALUE! | [211:205]
660 | RTF_Zone_6_Py07_high_quality_limit_of_MM_mode | [211:206] | °C | Time | 32_363_Ofen Haltestrecke Zone 5+6 (RTF) | MM_SP.RTF_PY07HighLim_ |  | #VALUE! | [211:206]
661 | RTF_Zone_6_Py07_low_quality_limit_of_MM_mode | [211:207] | °C | Time | 32_364_Ofen Haltestrecke Zone 5+6 (RTF) | MM_SP.RTF_PY07LowLim_ |  | #VALUE! | [211:207]
662 | SC_Heater_1_Temp_PV | [211:220] | °C | Time | 34_163_Ofen Langsam-Kühlstrecke | LI191BT11_SC01PG_TT11_ | 10 | LI191BT11 | [211:220]
663 | SC_Heater_2_Temp_PV | [211:221] | °C | Time | 34_164_Ofen Langsam-Kühlstrecke | LI192BT11_SC02PG_TE11 | 10 | LI192BT11 | [211:221]
664 | SC_Heater_3_Temp_PV | [211:222] | °C | Time | 34_165_Ofen Langsam-Kühlstrecke | LI193BT11_SC03PG_TT11_ | 10 | LI193BT11 | [211:222]
665 | SC_Heater_4_Temp_PV | [211:223] | °C | Time | 34_166_Ofen Langsam-Kühlstrecke | LI194BT11_SC04PG_TE11 | 10 | LI194BT11 | [211:223]
666 | Slow_Cooling_Py11_SP_of_MM_mode | [211:226] | °C | Time | 34_351_Ofen Langsam-Kühlstrecke | MM_SP.SC_PY11SP_ |  | #VALUE! | [211:226]
667 | Slow_Cooling_Py11_high_quality_limit_of_MM_mode | [211:227] | °C | Time | 34_365_Ofen Langsam-Kühlstrecke | MM_SP.SC_PY11HighLim_ |  | #VALUE! | [211:227]
668 | Slow_Cooling_Py11_low_quality_limit_of_MM_mode | [211:228] | °C | Time | 34_366_Ofen Langsam-Kühlstrecke | MM_SP.SC_PY11LowLim_ |  | #VALUE! | [211:228]
669 | Top_Tunnel_Heater_1_Temp_PV | [211:233] | °C | Time | 36_169_Ofen S-Rolleneinheit Nr.4 oberer Tunnel | LJ191BT01_RC01PG_TE01 | 10 | LJ191BT01 | [211:233]
670 | Top_Tunnel_Heater_2_Temp_PV | [211:234] | °C | Time | 36_170_Ofen S-Rolleneinheit Nr.4 oberer Tunnel | LJ192BT01_RC02PG_TE01 | 10 | LJ192BT01 | [211:234]
671 | UFC_Exit_Heater_Temp_PV | [211:251] | °C | Time | 37_171_Ofen Ultraschnell-Kühlstrecke | LJ193BT01_RC03PG_TE01 | 10 | LJ193BT01 | [211:251]
672 | UFC_Zone_2_EtyS_Fan_Pres_PV | [211:252] | kPa | Time | 37_258_Ofen Ultraschnell-Kühlstrecke | LJ192BD61_RC02PG_PIT61 | 10 | LJ192BD61 | [211:252]
673 | UFC_Zone_2_ExtS_Fan_Pres_PV | [211:253] | kPa | Time | 37_259_Ofen Ultraschnell-Kühlstrecke | LJ192BD63_RC02PG_PIT63 | 10 | LJ192BD63 | [211:253]
674 | UFC_Zone_1_Sec_1_Center_EtyS_Pres_PV | [211:254] | kPa | Time | 37_260_Ofen Ultraschnell-Kühlstrecke | LJ191BD10_RC01PG_PIT10 | 10 | LJ191BD10 | [211:254]
675 | UFC_Zone_1_Sec_1_Center_ExtS_Pres_PV | [211:255] | kPa | Time | 37_261_Ofen Ultraschnell-Kühlstrecke | LJ191BD15_RC01PG_PIT15 | 10 | LJ191BD15 | [211:255]
676 | UFC_Zone_1_Sec_1_Inner_MS_Pres_PV | [211:256] | kPa | Time | 37_262_Ofen Ultraschnell-Kühlstrecke | LJ191BD11_RC01PG_PIT11 | 10 | LJ191BD11 | [211:256]
677 | UFC_Zone_1_Sec_1_Inner_OS_Pres_PV | [211:257] | kPa | Time | 37_263_Ofen Ultraschnell-Kühlstrecke | LJ191BD12_RC01PG_PIT12 | 10 | LJ191BD12 | [211:257]
678 | UFC_Zone_1_Sec_1_Outer_MS_Pres_PV | [211:258] | kPa | Time | 37_264_Ofen Ultraschnell-Kühlstrecke | LJ191BD13_RC01PG_PIT13 | 10 | LJ191BD13 | [211:258]
679 | UFC_Zone_1_Sec_1_Outer_OS_Pres_PV | [211:259] | kPa | Time | 37_265_Ofen Ultraschnell-Kühlstrecke | LJ191BD14_RC01PG_PIT14 | 10 | LJ191BD14 | [211:259]
680 | UFC_Zone_1_Sec_2_Center_Pres_PV | [211:260] | kPa | Time | 37_266_Ofen Ultraschnell-Kühlstrecke | LJ191BD20_RC01PG_PIT20 | 10 | LJ191BD20 | [211:260]
681 | UFC_Zone_1_Sec_2_Inner_MS_Pres_PV | [211:261] | kPa | Time | 37_267_Ofen Ultraschnell-Kühlstrecke | LJ191BD21_RC01PG_PIT21 | 10 | LJ191BD21 | [211:261]
682 | UFC_Zone_1_Sec_2_Inner_OS_Pres_PV | [211:262] | kPa | Time | 37_268_Ofen Ultraschnell-Kühlstrecke | LJ191BD22_RC01PG_PIT22 | 10 | LJ191BD22 | [211:262]
683 | UFC_Zone_1_Sec_2_Outer_MS_Pres_PV | [211:263] | kPa | Time | 37_269_Ofen Ultraschnell-Kühlstrecke | LJ191BD23_RC01PG_PIT23 | 10 | LJ191BD23 | [211:263]
684 | UFC_Zone_1_Sec_2_Outer_OS_Pres_PV | [211:264] | kPa | Time | 37_270_Ofen Ultraschnell-Kühlstrecke | LJ191BD24_RC01PG_PIT24 | 10 | LJ191BD24 | [211:264]
685 | UFC_Zone_1_Sec_3_Center_Pres_PV | [211:265] | kPa | Time | 37_271_Ofen Ultraschnell-Kühlstrecke | LJ191BD30_RC01PG_PIT30 | 10 | LJ191BD30 | [211:265]
686 | UFC_Zone_1_Sec_3_Inner_MS_Pres_PV | [211:266] | kPa | Time | 37_272_Ofen Ultraschnell-Kühlstrecke | LJ191BD31_RC01PG_PIT31 | 10 | LJ191BD31 | [211:266]
687 | UFC_Zone_1_Sec_3_Inner_OS_Pres_PV | [211:267] | kPa | Time | 37_273_Ofen Ultraschnell-Kühlstrecke | LJ191BD32_RC01PG_PIT32 | 10 | LJ191BD32 | [211:267]
688 | UFC_Zone_1_Sec_3_Outer_MS_Pres_PV | [211:268] | kPa | Time | 37_274_Ofen Ultraschnell-Kühlstrecke | LJ191BD33_RC01PG_PIT33 | 10 | LJ191BD33 | [211:268]
689 | UFC_Zone_1_Sec_3_Outer_OS_Pres_PV | [211:269] | kPa | Time | 37_275_Ofen Ultraschnell-Kühlstrecke | LJ191BD34_RC01PG_PIT34 | 10 | LJ191BD34 | [211:269]
690 | UFC_Zone_1_Sec_4_Center_Pres_PV | [211:270] | kPa | Time | 37_276_Ofen Ultraschnell-Kühlstrecke | LJ191BD40_RC01PG_PIT40 | 10 | LJ191BD40 | [211:270]
691 | UFC_Zone_1_Sec_4_Inner_MS_Pres_PV | [211:271] | kPa | Time | 37_277_Ofen Ultraschnell-Kühlstrecke | LJ191BD41_RC01PG_PIT41 | 10 | LJ191BD41 | [211:271]
692 | UFC_Zone_1_Sec_4_Inner_OS_Pres_PV | [211:272] | kPa | Time | 37_278_Ofen Ultraschnell-Kühlstrecke | LJ191BD42_RC01PG_PIT42 | 10 | LJ191BD42 | [211:272]
693 | UFC_Zone_1_Sec_4_Outer_MS_Pres_PV | [211:273] | kPa | Time | 37_279_Ofen Ultraschnell-Kühlstrecke | LJ191BD43_RC01PG_PIT43 | 10 | LJ191BD43 | [211:273]
694 | UFC_Zone_1_Sec_4_Outer_OS_Pres_PV | [211:274] | kPa | Time | 37_280_Ofen Ultraschnell-Kühlstrecke | LJ191BD44_RC01PG_PIT44 | 10 | LJ191BD44 | [211:274]
695 | UFC_Zone_1_Sec_5_Center_Pres_PV | [211:275] | kPa | Time | 37_281_Ofen Ultraschnell-Kühlstrecke | LJ191BD50_RC01PG_PIT50 | 10 | LJ191BD50 | [211:275]
696 | UFC_Zone_1_Sec_5_Inner_MS_Pres_PV | [211:276] | kPa | Time | 37_282_Ofen Ultraschnell-Kühlstrecke | LJ191BD51_RC01PG_PIT51 | 10 | LJ191BD51 | [211:276]
697 | UFC_Zone_1_Sec_5_Inner_OS_Pres_PV | [211:277] | kPa | Time | 37_283_Ofen Ultraschnell-Kühlstrecke | LJ191BD52_RC01PG_PIT52 | 10 | LJ191BD52 | [211:277]
698 | UFC_Zone_1_Sec_5_Outer_MS_Pres_PV | [211:278] | kPa | Time | 37_284_Ofen Ultraschnell-Kühlstrecke | LJ191BD53_RC01PG_PIT53 | 10 | LJ191BD53 | [211:278]
699 | UFC_Zone_1_Sec_5_Outer_OS_Pres_PV | [211:279] | kPa | Time | 37_285_Ofen Ultraschnell-Kühlstrecke | LJ191BD54_RC01PG_PIT54 | 10 | LJ191BD54 | [211:279]
700 | UFC_Zone_2_Sec_1_Center_Pres_PV | [211:280] | kPa | Time | 37_286_Ofen Ultraschnell-Kühlstrecke | LJ192BD10_RC02PG_PIT10 | 10 | LJ192BD10 | [211:280]
701 | UFC_Zone_2_Sec_1_Inner_MS_Pres_PV | [211:281] | kPa | Time | 37_287_Ofen Ultraschnell-Kühlstrecke | LJ192BD11_RC02PG_PIT11 | 10 | LJ192BD11 | [211:281]
702 | UFC_Zone_2_Sec_1_Inner_OS_Pres_PV | [211:282] | kPa | Time | 37_288_Ofen Ultraschnell-Kühlstrecke | LJ192BD12_RC02PG_PIT12 | 10 | LJ192BD12 | [211:282]
703 | UFC_Zone_2_Sec_1_Outer_MS_Pres_PV | [211:283] | kPa | Time | 37_289_Ofen Ultraschnell-Kühlstrecke | LJ192BD13_RC02PG_PIT13 | 10 | LJ192BD13 | [211:283]
704 | UFC_Zone_2_Sec_1_Outer_OS_Pres_PV | [211:284] | kPa | Time | 37_290_Ofen Ultraschnell-Kühlstrecke | LJ192BD14_RC02PG_PIT14 | 10 | LJ192BD14 | [211:284]
705 | UFC_Zone_2_Sec_2_Center_Pres_PV | [211:285] | kPa | Time | 37_291_Ofen Ultraschnell-Kühlstrecke | LJ192BD20_RC02PG_PIT20 | 10 | LJ192BD20 | [211:285]
706 | UFC_Zone_2_Sec_2_Inner_MS_Pres_PV | [211:286] | kPa | Time | 37_292_Ofen Ultraschnell-Kühlstrecke | LJ192BD21_RC02PG_PIT21 | 10 | LJ192BD21 | [211:286]
707 | UFC_Zone_2_Sec_2_Inner_OS_Pres_PV | [211:287] | kPa | Time | 37_293_Ofen Ultraschnell-Kühlstrecke | LJ192BD22_RC02PG_PIT22 | 10 | LJ192BD22 | [211:287]
708 | UFC_Zone_2_Sec_2_Outer_MS_Pres_PV | [211:288] | kPa | Time | 37_294_Ofen Ultraschnell-Kühlstrecke | LJ192BD23_RC02PG_PIT23 | 10 | LJ192BD23 | [211:288]
709 | UFC_Zone_2_Sec_2_Outer_OS_Pres_PV | [211:289] | kPa | Time | 37_295_Ofen Ultraschnell-Kühlstrecke | LJ192BD24_RC02PG_PIT24 | 10 | LJ192BD24 | [211:289]
710 | UFC_Zone_2_Sec_3_Center_Pres_PV | [211:290] | kPa | Time | 37_296_Ofen Ultraschnell-Kühlstrecke | LJ192BD30_RC02PG_PIT30 | 10 | LJ192BD30 | [211:290]
711 | UFC_Zone_2_Sec_3_Inner_MS_Pres_PV | [211:291] | kPa | Time | 37_297_Ofen Ultraschnell-Kühlstrecke | LJ192BD31_RC02PG_PIT31 | 10 | LJ192BD31 | [211:291]
712 | UFC_Zone_2_Sec_3_Inner_OS_Pres_PV | [211:292] | kPa | Time | 37_298_Ofen Ultraschnell-Kühlstrecke | LJ192BD32_RC02PG_PIT32 | 10 | LJ192BD32 | [211:292]
713 | UFC_Zone_2_Sec_3_Outer_MS_Pres_PV | [211:293] | kPa | Time | 37_299_Ofen Ultraschnell-Kühlstrecke | LJ192BD33_RC02PG_PIT33 | 10 | LJ192BD33 | [211:293]
714 | UFC_Zone_2_Sec_3_Outer_OS_Pres_PV | [211:294] | kPa | Time | 37_300_Ofen Ultraschnell-Kühlstrecke | LJ192BD34_RC02PG_PIT34 | 10 | LJ192BD34 | [211:294]
715 | UFC_Zone_1_PY12_Strip_Temp_PV | [211:296] | °C | Time | 37_332_Ofen Ultraschnell-Kühlstrecke | LJ100BTA12_PY1200_RT12 | 11 | LJ100BTA12 | [211:296]
716 | UFC_Zone_1_PY12_Strip_Emissivity_PV | [211:297] | / | Time | 37_333_Ofen Ultraschnell-Kühlstrecke | LJ100BEA12_PY1200_ET12 | 11 | LJ100BEA12 | [211:297]
717 | UFC_Zone_2_PY15_Strip_Temp_PV | [211:298] | °C | Time | 37_334_Ofen Ultraschnell-Kühlstrecke | LJ100BTA15_PY1500_RT15 | 11 | LJ100BTA15 | [211:298]
718 | Ultra_Fast_Cooling_Py15_SP_of_MM_mode | [211:299] | °C | Time | 37_352_Ofen Ultraschnell-Kühlstrecke | MM_SP.UFC_PY15SP_ |  | #VALUE! | [211:299]
719 | Ultra_Fast_Cooling_Pyro_Scan_Inner_channels_SP_of_MM_mode | [211:300] | °C | Time | 37_357_Ofen Ultraschnell-Kühlstrecke | MM_SP.UFCZPScan_InSP_ |  | #VALUE! | [211:300]
720 | Ultra_Fast_Cooling_Pyro_Scan_Outer_channels_SP_of_MM_mode | [211:301] | °C | Time | 37_358_Ofen Ultraschnell-Kühlstrecke | MM_SP.UFCZPScan_OutSP_ |  | #VALUE! | [211:301]
721 | Ultra_Fast_Cooling_Py15_high_quality_limit_of_MM_mode | [211:302] | °C | Time | 37_367_Ofen Ultraschnell-Kühlstrecke | MM_SP.UFC_PY15HighLim_ |  | #VALUE! | [211:302]
722 | Ultra_Fast_Cooling_Py15_low_quality_limit_of_MM_mode | [211:303] | °C | Time | 37_368_Ofen Ultraschnell-Kühlstrecke | MM_SP.UFC_PY15LowLim_ |  | #VALUE! | [211:303]
723 | Bottom_Tunnel_Heater_Temp_PV | [211:308] | °C | Time | 38_172_Ofen Umlenkrollen unterer Tunnel | LJ194BT01_RC04PG_TT01_ | 10 | LJ194BT01 | [211:308]
724 | OA_PY17_Strip_Emissivity_PV | [211:333] | / | Time | 40_338_Ofen Überalterungsstrecke | LL100BEA17_PY1700_ET17 | 11 | LL100BEA17 | [211:333]
725 | OA_PY17_Strip_Temp_PV | [211:334] | °C | Time | 40_341_Ofen Überalterungsstrecke | LL100BTA17_PY1700_RT17 | 11 | LL100BTA17 | [211:334]
726 | Overaging_Py17_SP_of_MM_mode | [211:335] | °C | Time | 40_353_Ofen Überalterungsstrecke | MM_SP.OA_PY17SP_ |  | #VALUE! | [211:335]
727 | Inductor_PY18b_OS_Strip_Temp_PV | [211:337] | °C | Time | 42_335_Ofen induktive Heizung | LM100BTA18b_PY1800_RT18b | 12 | LM100BTA18b | [211:337]
728 | Inductor_PY18a_MS_Strip_Temp_PV | [211:339] | °C | Time | 42_342_Ofen induktive Heizung | LM100BTA18a_PY1800_RT18a | 12 | LM100BTA18a | [211:339]
729 | Inductor_#4_&_#5_Py18_SP_of_MM_mode | [211:341] | °C | Time | 42_354_Ofen induktive Heizung | MM_SP.Ind45_PY18SP_ |  | #VALUE! | [211:341]
730 | MC_PY19_Strip_Temp_PV | [212:8] | °C | Time | 46_344_Kühlturm Kühlgebläse nach Zinkpott | OK100BTA19_PY1900_RT19 | 11 | OK100BTA19 | [212:8]
731 | Mobile_Cooling_Py19_SP_of_MM_mode | [212:9] | °C | Time | 46_355_Kühlturm Kühlgebläse nach Zinkpott | MM_SP.MC_PY19SP_ |  | #VALUE! | [212:9]
732 | APC_PY20_Strip_Temp_PV | [212:10] | °C | Time | 47_345_Kühlturm Bandzugmessung Nr.7 / Top-Rollen | OL100BTA20_PY2000_RT20 | 11 | OL100BTA20 | [212:10]
733 | After_Pot_Cooling_Py20_SP_of_MM_mode | [212:11] | °C | Time | 47_356_Kühlturm Bandzugmessung Nr.7 / Top-Rollen | MM_SP.APC_PY20SP_ |  | #VALUE! | [212:11]
734 | Auslauf Coil-ID | [220:0] |  | Time
735 | Auslauf Coil-NR | [220:1] |  | Time
736 | Meterstelle Einsatzcoil | [220:2] |  | Time
737 | Verbunden | [220.0] |  | Time

## Hilftabelle Erzeugung iba (hidden)
QDR-Aufzeichnung | Extract to L2 | L2_MIN | L2_MAX | L2_AVG | L2_Kurvenverlauf (1m-Segmente) | L2_DB-Spaltenname | L2_Kurvenverlauf (10s-Intervalle) | QDR-Modul / Signal
x | x | x | x | x |  | POR1_TENS_PV_KN |  | [205:3] | KN |  | RAW_POR1_TENS_PV_KN | PREP_POR1_TENS_PV_KN | [RAW_POR1_TENS_PV_KN] | C_POR1_TENS_PV_KN | [PREP_POR1_TENS_PV_KN] | 22 | CV_POR1_TENS_PV_KN_MIN | CV_POR1_TENS_PV_KN_MAX | CV_POR1_TENS_PV_KN_AVG | CV_POR1_TENS_PV_KN_STD | Min ( [PREP_POR1_TENS_PV_KN] ) | Max ( [PREP_POR1_TENS_PV_KN] ) | AVG ( [PREP_POR1_TENS_PV_KN] ) | StdDev ([PREP_POR1_TENS_PV_KN] )
x | x | x | x | x |  | POR2_TENS_PV_KN |  | [205:10] | KN |  | RAW_POR2_TENS_PV_KN | PREP_POR2_TENS_PV_KN | [RAW_POR2_TENS_PV_KN] | C_POR2_TENS_PV_KN | [PREP_POR2_TENS_PV_KN] | 22 | CV_POR2_TENS_PV_KN_MIN | CV_POR2_TENS_PV_KN_MAX | CV_POR2_TENS_PV_KN_AVG | CV_POR2_TENS_PV_KN_STD | Min ( [PREP_POR2_TENS_PV_KN] ) | Max ( [PREP_POR2_TENS_PV_KN] ) | AVG ( [PREP_POR2_TENS_PV_KN] ) | StdDev ([PREP_POR2_TENS_PV_KN] )
x | x |  |  |  | x | EN_INSP_ERR_TOP_DS_H__BOOL |  | [201.0] | Bool |  | RAW_EN_INSP_ERR_TOP_DS_H__BOOL | PREP_EN_INSP_ERR_TOP_DS_H__BOOL | [RAW_EN_INSP_ERR_TOP_DS_H__BOOL] | C_EN_INSP_ERR_TOP_DS_H__BOOL | [PREP_EN_INSP_ERR_TOP_DS_H__BOOL] |  | CV_EN_INSP_ERR_TOP_DS_H__BOOL_MIN | CV_EN_INSP_ERR_TOP_DS_H__BOOL_MAX | CV_EN_INSP_ERR_TOP_DS_H__BOOL_AVG | CV_EN_INSP_ERR_TOP_DS_H__BOOL_STD | Min ( [PREP_EN_INSP_ERR_TOP_DS_H__BOOL] ) | Max ( [PREP_EN_INSP_ERR_TOP_DS_H__BOOL] ) | AVG ( [PREP_EN_INSP_ERR_TOP_DS_H__BOOL] ) | StdDev ([PREP_EN_INSP_ERR_TOP_DS_H__BOOL] )
x | x |  |  |  | x | EN_INSP_ERR_TOP_MID_H__BOOL |  | [201.1] | Bool |  | RAW_EN_INSP_ERR_TOP_MID_H__BOOL | PREP_EN_INSP_ERR_TOP_MID_H__BOOL | [RAW_EN_INSP_ERR_TOP_MID_H__BOOL] | C_EN_INSP_ERR_TOP_MID_H__BOOL | [PREP_EN_INSP_ERR_TOP_MID_H__BOOL] |  | CV_EN_INSP_ERR_TOP_MID_H__BOOL_MIN | CV_EN_INSP_ERR_TOP_MID_H__BOOL_MAX | CV_EN_INSP_ERR_TOP_MID_H__BOOL_AVG | CV_EN_INSP_ERR_TOP_MID_H__BOOL_STD | Min ( [PREP_EN_INSP_ERR_TOP_MID_H__BOOL] ) | Max ( [PREP_EN_INSP_ERR_TOP_MID_H__BOOL] ) | AVG ( [PREP_EN_INSP_ERR_TOP_MID_H__BOOL] ) | StdDev ([PREP_EN_INSP_ERR_TOP_MID_H__BOOL] )
x | x |  |  |  | x | EN_INSP_ERR_TOP_OS_H__BOOL |  | [201.2] | Bool |  | RAW_EN_INSP_ERR_TOP_OS_H__BOOL | PREP_EN_INSP_ERR_TOP_OS_H__BOOL | [RAW_EN_INSP_ERR_TOP_OS_H__BOOL] | C_EN_INSP_ERR_TOP_OS_H__BOOL | [PREP_EN_INSP_ERR_TOP_OS_H__BOOL] |  | CV_EN_INSP_ERR_TOP_OS_H__BOOL_MIN | CV_EN_INSP_ERR_TOP_OS_H__BOOL_MAX | CV_EN_INSP_ERR_TOP_OS_H__BOOL_AVG | CV_EN_INSP_ERR_TOP_OS_H__BOOL_STD | Min ( [PREP_EN_INSP_ERR_TOP_OS_H__BOOL] ) | Max ( [PREP_EN_INSP_ERR_TOP_OS_H__BOOL] ) | AVG ( [PREP_EN_INSP_ERR_TOP_OS_H__BOOL] ) | StdDev ([PREP_EN_INSP_ERR_TOP_OS_H__BOOL] )
x | x |  |  |  | x | EN_INSP_ERR_TOP_DS_L__BOOL |  | [201.3] | Bool |  | RAW_EN_INSP_ERR_TOP_DS_L__BOOL | PREP_EN_INSP_ERR_TOP_DS_L__BOOL | [RAW_EN_INSP_ERR_TOP_DS_L__BOOL] | C_EN_INSP_ERR_TOP_DS_L__BOOL | [PREP_EN_INSP_ERR_TOP_DS_L__BOOL] |  | CV_EN_INSP_ERR_TOP_DS_L__BOOL_MIN | CV_EN_INSP_ERR_TOP_DS_L__BOOL_MAX | CV_EN_INSP_ERR_TOP_DS_L__BOOL_AVG | CV_EN_INSP_ERR_TOP_DS_L__BOOL_STD | Min ( [PREP_EN_INSP_ERR_TOP_DS_L__BOOL] ) | Max ( [PREP_EN_INSP_ERR_TOP_DS_L__BOOL] ) | AVG ( [PREP_EN_INSP_ERR_TOP_DS_L__BOOL] ) | StdDev ([PREP_EN_INSP_ERR_TOP_DS_L__BOOL] )
x | x |  |  |  | x | EN_INSP_ERR_TOP_MID_L__BOOL |  | [201.4] | Bool |  | RAW_EN_INSP_ERR_TOP_MID_L__BOOL | PREP_EN_INSP_ERR_TOP_MID_L__BOOL | [RAW_EN_INSP_ERR_TOP_MID_L__BOOL] | C_EN_INSP_ERR_TOP_MID_L__BOOL | [PREP_EN_INSP_ERR_TOP_MID_L__BOOL] |  | CV_EN_INSP_ERR_TOP_MID_L__BOOL_MIN | CV_EN_INSP_ERR_TOP_MID_L__BOOL_MAX | CV_EN_INSP_ERR_TOP_MID_L__BOOL_AVG | CV_EN_INSP_ERR_TOP_MID_L__BOOL_STD | Min ( [PREP_EN_INSP_ERR_TOP_MID_L__BOOL] ) | Max ( [PREP_EN_INSP_ERR_TOP_MID_L__BOOL] ) | AVG ( [PREP_EN_INSP_ERR_TOP_MID_L__BOOL] ) | StdDev ([PREP_EN_INSP_ERR_TOP_MID_L__BOOL] )
x | x |  |  |  | x | EN_INSP_ERR_TOP_OS_L__BOOL |  | [201.5] | Bool |  | RAW_EN_INSP_ERR_TOP_OS_L__BOOL | PREP_EN_INSP_ERR_TOP_OS_L__BOOL | [RAW_EN_INSP_ERR_TOP_OS_L__BOOL] | C_EN_INSP_ERR_TOP_OS_L__BOOL | [PREP_EN_INSP_ERR_TOP_OS_L__BOOL] |  | CV_EN_INSP_ERR_TOP_OS_L__BOOL_MIN | CV_EN_INSP_ERR_TOP_OS_L__BOOL_MAX | CV_EN_INSP_ERR_TOP_OS_L__BOOL_AVG | CV_EN_INSP_ERR_TOP_OS_L__BOOL_STD | Min ( [PREP_EN_INSP_ERR_TOP_OS_L__BOOL] ) | Max ( [PREP_EN_INSP_ERR_TOP_OS_L__BOOL] ) | AVG ( [PREP_EN_INSP_ERR_TOP_OS_L__BOOL] ) | StdDev ([PREP_EN_INSP_ERR_TOP_OS_L__BOOL] )
x | x |  |  |  | x | EN_INSP_ERR_BOT_DS_H__BOOL |  | [201.6] | Bool |  | RAW_EN_INSP_ERR_BOT_DS_H__BOOL | PREP_EN_INSP_ERR_BOT_DS_H__BOOL | [RAW_EN_INSP_ERR_BOT_DS_H__BOOL] | C_EN_INSP_ERR_BOT_DS_H__BOOL | [PREP_EN_INSP_ERR_BOT_DS_H__BOOL] |  | CV_EN_INSP_ERR_BOT_DS_H__BOOL_MIN | CV_EN_INSP_ERR_BOT_DS_H__BOOL_MAX | CV_EN_INSP_ERR_BOT_DS_H__BOOL_AVG | CV_EN_INSP_ERR_BOT_DS_H__BOOL_STD | Min ( [PREP_EN_INSP_ERR_BOT_DS_H__BOOL] ) | Max ( [PREP_EN_INSP_ERR_BOT_DS_H__BOOL] ) | AVG ( [PREP_EN_INSP_ERR_BOT_DS_H__BOOL] ) | StdDev ([PREP_EN_INSP_ERR_BOT_DS_H__BOOL] )
x | x |  |  |  | x | EN_INSP_ERR_BOT_MID_H__BOOL |  | [201.7] | Bool |  | RAW_EN_INSP_ERR_BOT_MID_H__BOOL | PREP_EN_INSP_ERR_BOT_MID_H__BOOL | [RAW_EN_INSP_ERR_BOT_MID_H__BOOL] | C_EN_INSP_ERR_BOT_MID_H__BOOL | [PREP_EN_INSP_ERR_BOT_MID_H__BOOL] |  | CV_EN_INSP_ERR_BOT_MID_H__BOOL_MIN | CV_EN_INSP_ERR_BOT_MID_H__BOOL_MAX | CV_EN_INSP_ERR_BOT_MID_H__BOOL_AVG | CV_EN_INSP_ERR_BOT_MID_H__BOOL_STD | Min ( [PREP_EN_INSP_ERR_BOT_MID_H__BOOL] ) | Max ( [PREP_EN_INSP_ERR_BOT_MID_H__BOOL] ) | AVG ( [PREP_EN_INSP_ERR_BOT_MID_H__BOOL] ) | StdDev ([PREP_EN_INSP_ERR_BOT_MID_H__BOOL] )
x | x |  |  |  | x | EN_INSP_ERR_BOT_OS_H__BOOL |  | [201.8] | Bool |  | RAW_EN_INSP_ERR_BOT_OS_H__BOOL | PREP_EN_INSP_ERR_BOT_OS_H__BOOL | [RAW_EN_INSP_ERR_BOT_OS_H__BOOL] | C_EN_INSP_ERR_BOT_OS_H__BOOL | [PREP_EN_INSP_ERR_BOT_OS_H__BOOL] |  | CV_EN_INSP_ERR_BOT_OS_H__BOOL_MIN | CV_EN_INSP_ERR_BOT_OS_H__BOOL_MAX | CV_EN_INSP_ERR_BOT_OS_H__BOOL_AVG | CV_EN_INSP_ERR_BOT_OS_H__BOOL_STD | Min ( [PREP_EN_INSP_ERR_BOT_OS_H__BOOL] ) | Max ( [PREP_EN_INSP_ERR_BOT_OS_H__BOOL] ) | AVG ( [PREP_EN_INSP_ERR_BOT_OS_H__BOOL] ) | StdDev ([PREP_EN_INSP_ERR_BOT_OS_H__BOOL] )
x | x |  |  |  | x | EN_INSP_ERR_BOT_DS_L__BOOL |  | [201.9] | Bool |  | RAW_EN_INSP_ERR_BOT_DS_L__BOOL | PREP_EN_INSP_ERR_BOT_DS_L__BOOL | [RAW_EN_INSP_ERR_BOT_DS_L__BOOL] | C_EN_INSP_ERR_BOT_DS_L__BOOL | [PREP_EN_INSP_ERR_BOT_DS_L__BOOL] |  | CV_EN_INSP_ERR_BOT_DS_L__BOOL_MIN | CV_EN_INSP_ERR_BOT_DS_L__BOOL_MAX | CV_EN_INSP_ERR_BOT_DS_L__BOOL_AVG | CV_EN_INSP_ERR_BOT_DS_L__BOOL_STD | Min ( [PREP_EN_INSP_ERR_BOT_DS_L__BOOL] ) | Max ( [PREP_EN_INSP_ERR_BOT_DS_L__BOOL] ) | AVG ( [PREP_EN_INSP_ERR_BOT_DS_L__BOOL] ) | StdDev ([PREP_EN_INSP_ERR_BOT_DS_L__BOOL] )
x | x |  |  |  | x | EN_INSP_ERR_BOT_MID_L__BOOL |  | [201.10] | Bool |  | RAW_EN_INSP_ERR_BOT_MID_L__BOOL | PREP_EN_INSP_ERR_BOT_MID_L__BOOL | [RAW_EN_INSP_ERR_BOT_MID_L__BOOL] | C_EN_INSP_ERR_BOT_MID_L__BOOL | [PREP_EN_INSP_ERR_BOT_MID_L__BOOL] |  | CV_EN_INSP_ERR_BOT_MID_L__BOOL_MIN | CV_EN_INSP_ERR_BOT_MID_L__BOOL_MAX | CV_EN_INSP_ERR_BOT_MID_L__BOOL_AVG | CV_EN_INSP_ERR_BOT_MID_L__BOOL_STD | Min ( [PREP_EN_INSP_ERR_BOT_MID_L__BOOL] ) | Max ( [PREP_EN_INSP_ERR_BOT_MID_L__BOOL] ) | AVG ( [PREP_EN_INSP_ERR_BOT_MID_L__BOOL] ) | StdDev ([PREP_EN_INSP_ERR_BOT_MID_L__BOOL] )
x | x |  |  |  | x | EN_INSP_ERR_BOT_OS_L__BOOL |  | [201.11] | Bool |  | RAW_EN_INSP_ERR_BOT_OS_L__BOOL | PREP_EN_INSP_ERR_BOT_OS_L__BOOL | [RAW_EN_INSP_ERR_BOT_OS_L__BOOL] | C_EN_INSP_ERR_BOT_OS_L__BOOL | [PREP_EN_INSP_ERR_BOT_OS_L__BOOL] |  | CV_EN_INSP_ERR_BOT_OS_L__BOOL_MIN | CV_EN_INSP_ERR_BOT_OS_L__BOOL_MAX | CV_EN_INSP_ERR_BOT_OS_L__BOOL_AVG | CV_EN_INSP_ERR_BOT_OS_L__BOOL_STD | Min ( [PREP_EN_INSP_ERR_BOT_OS_L__BOOL] ) | Max ( [PREP_EN_INSP_ERR_BOT_OS_L__BOOL] ) | AVG ( [PREP_EN_INSP_ERR_BOT_OS_L__BOOL] ) | StdDev ([PREP_EN_INSP_ERR_BOT_OS_L__BOOL] )
x | x |  |  |  | x | EN_INSP_ERR_NO__INT |  | [201:0] | Integer |  | RAW_EN_INSP_ERR_NO__INT | PREP_EN_INSP_ERR_NO__INT | [RAW_EN_INSP_ERR_NO__INT] | C_EN_INSP_ERR_NO__INT | [PREP_EN_INSP_ERR_NO__INT] |  | CV_EN_INSP_ERR_NO__INT_MIN | CV_EN_INSP_ERR_NO__INT_MAX | CV_EN_INSP_ERR_NO__INT_AVG | CV_EN_INSP_ERR_NO__INT_STD | Min ( [PREP_EN_INSP_ERR_NO__INT] ) | Max ( [PREP_EN_INSP_ERR_NO__INT] ) | AVG ( [PREP_EN_INSP_ERR_NO__INT] ) | StdDev ([PREP_EN_INSP_ERR_NO__INT] )
x | x | x | x | x |  | EN_LPR_EN_BBZ_TM1_PV_N |  | [205:17] | N |  | RAW_EN_LPR_EN_BBZ_TM1_PV_N | PREP_EN_LPR_EN_BBZ_TM1_PV_N | [RAW_EN_LPR_EN_BBZ_TM1_PV_N] | C_EN_LPR_EN_BBZ_TM1_PV_N | [PREP_EN_LPR_EN_BBZ_TM1_PV_N] | 29 | CV_EN_LPR_EN_BBZ_TM1_PV_N_MIN | CV_EN_LPR_EN_BBZ_TM1_PV_N_MAX | CV_EN_LPR_EN_BBZ_TM1_PV_N_AVG | CV_EN_LPR_EN_BBZ_TM1_PV_N_STD | Min ( [PREP_EN_LPR_EN_BBZ_TM1_PV_N] ) | Max ( [PREP_EN_LPR_EN_BBZ_TM1_PV_N] ) | AVG ( [PREP_EN_LPR_EN_BBZ_TM1_PV_N] ) | StdDev ([PREP_EN_LPR_EN_BBZ_TM1_PV_N] )
x | x | x | x | x |  | EN_LPR_TENS_PV_N |  | [205:19] | N |  | RAW_EN_LPR_TENS_PV_N | PREP_EN_LPR_TENS_PV_N | [RAW_EN_LPR_TENS_PV_N] | C_EN_LPR_TENS_PV_N | [PREP_EN_LPR_TENS_PV_N] | 23 | CV_EN_LPR_TENS_PV_N_MIN | CV_EN_LPR_TENS_PV_N_MAX | CV_EN_LPR_TENS_PV_N_AVG | CV_EN_LPR_TENS_PV_N_STD | Min ( [PREP_EN_LPR_TENS_PV_N] ) | Max ( [PREP_EN_LPR_TENS_PV_N] ) | AVG ( [PREP_EN_LPR_TENS_PV_N] ) | StdDev ([PREP_EN_LPR_TENS_PV_N] )
x | x | x | x | x |  | EN_LPR_EX_BBZ_TM2_PV_N |  | [205:24] | N |  | RAW_EN_LPR_EX_BBZ_TM2_PV_N | PREP_EN_LPR_EX_BBZ_TM2_PV_N | [RAW_EN_LPR_EX_BBZ_TM2_PV_N] | C_EN_LPR_EX_BBZ_TM2_PV_N | [PREP_EN_LPR_EX_BBZ_TM2_PV_N] | 29 | CV_EN_LPR_EX_BBZ_TM2_PV_N_MIN | CV_EN_LPR_EX_BBZ_TM2_PV_N_MAX | CV_EN_LPR_EX_BBZ_TM2_PV_N_AVG | CV_EN_LPR_EX_BBZ_TM2_PV_N_STD | Min ( [PREP_EN_LPR_EX_BBZ_TM2_PV_N] ) | Max ( [PREP_EN_LPR_EX_BBZ_TM2_PV_N] ) | AVG ( [PREP_EN_LPR_EX_BBZ_TM2_PV_N] ) | StdDev ([PREP_EN_LPR_EX_BBZ_TM2_PV_N] )
x | x | x | x | x |  | FUR_EN_BBZ_TM3_PV_N |  | [206:7] | N |  | RAW_FUR_EN_BBZ_TM3_PV_N | PREP_FUR_EN_BBZ_TM3_PV_N | [RAW_FUR_EN_BBZ_TM3_PV_N] | C_FUR_EN_BBZ_TM3_PV_N | [PREP_FUR_EN_BBZ_TM3_PV_N] | 26 | CV_FUR_EN_BBZ_TM3_PV_N_MIN | CV_FUR_EN_BBZ_TM3_PV_N_MAX | CV_FUR_EN_BBZ_TM3_PV_N_AVG | CV_FUR_EN_BBZ_TM3_PV_N_STD | Min ( [PREP_FUR_EN_BBZ_TM3_PV_N] ) | Max ( [PREP_FUR_EN_BBZ_TM3_PV_N] ) | AVG ( [PREP_FUR_EN_BBZ_TM3_PV_N] ) | StdDev ([PREP_FUR_EN_BBZ_TM3_PV_N] )
x | y | y | y | y |  | VH00OG_TE01_PHTG_TEMP__C |  | [211:5] | °C | x | RAW_VH00OG_TE01_PHTG_TEMP__C | PREP_VH00OG_TE01_PHTG_TEMP__C | [RAW_VH00OG_TE01_PHTG_TEMP__C] | C_VH00OG_TE01_PHTG_TEMP__C | [PREP_VH00OG_TE01_PHTG_TEMP__C] | 31 | CV_VH00OG_TE01_PHTG_TEMP__C_MIN | CV_VH00OG_TE01_PHTG_TEMP__C_MAX | CV_VH00OG_TE01_PHTG_TEMP__C_AVG | CV_VH00OG_TE01_PHTG_TEMP__C_STD | Min ( [PREP_VH00OG_TE01_PHTG_TEMP__C] ) | Max ( [PREP_VH00OG_TE01_PHTG_TEMP__C] ) | AVG ( [PREP_VH00OG_TE01_PHTG_TEMP__C] ) | StdDev ([PREP_VH00OG_TE01_PHTG_TEMP__C] )
x | y | y | y | y |  | DH02OG_TT01_DFF_Z_2_ETYS_TEMP__C |  | [211:32] | °C | x | RAW_DH02OG_TT01_DFF_Z_2_ETYS_TEMP__C | PREP_DH02OG_TT01_DFF_Z_2_ETYS_TEMP__C | [RAW_DH02OG_TT01_DFF_Z_2_ETYS_TEMP__C] | C_DH02OG_TT01_DFF_Z_2_ETYS_TEMP__C | [PREP_DH02OG_TT01_DFF_Z_2_ETYS_TEMP__C] | 39 | CV_DH02OG_TT01_DFF_Z_2_ETYS_TEMP__C_MIN | CV_DH02OG_TT01_DFF_Z_2_ETYS_TEMP__C_MAX | CV_DH02OG_TT01_DFF_Z_2_ETYS_TEMP__C_AVG | CV_DH02OG_TT01_DFF_Z_2_ETYS_TEMP__C_STD | Min ( [PREP_DH02OG_TT01_DFF_Z_2_ETYS_TEMP__C] ) | Max ( [PREP_DH02OG_TT01_DFF_Z_2_ETYS_TEMP__C] ) | AVG ( [PREP_DH02OG_TT01_DFF_Z_2_ETYS_TEMP__C] ) | StdDev ([PREP_DH02OG_TT01_DFF_Z_2_ETYS_TEMP__C] )
x | y | y | y | y |  | DH02OG_TT02_DFF_Z_2_EXTS_TEMP__C |  | [211:33] | °C | x | RAW_DH02OG_TT02_DFF_Z_2_EXTS_TEMP__C | PREP_DH02OG_TT02_DFF_Z_2_EXTS_TEMP__C | [RAW_DH02OG_TT02_DFF_Z_2_EXTS_TEMP__C] | C_DH02OG_TT02_DFF_Z_2_EXTS_TEMP__C | [PREP_DH02OG_TT02_DFF_Z_2_EXTS_TEMP__C] | 39 | CV_DH02OG_TT02_DFF_Z_2_EXTS_TEMP__C_MIN | CV_DH02OG_TT02_DFF_Z_2_EXTS_TEMP__C_MAX | CV_DH02OG_TT02_DFF_Z_2_EXTS_TEMP__C_AVG | CV_DH02OG_TT02_DFF_Z_2_EXTS_TEMP__C_STD | Min ( [PREP_DH02OG_TT02_DFF_Z_2_EXTS_TEMP__C] ) | Max ( [PREP_DH02OG_TT02_DFF_Z_2_EXTS_TEMP__C] ) | AVG ( [PREP_DH02OG_TT02_DFF_Z_2_EXTS_TEMP__C] ) | StdDev ([PREP_DH02OG_TT02_DFF_Z_2_EXTS_TEMP__C] )
x | y | y | y | y |  | DH03OG_TT01_DFF_Z_3_ETYS_TEMP__C |  | [211:34] | °C | x | RAW_DH03OG_TT01_DFF_Z_3_ETYS_TEMP__C | PREP_DH03OG_TT01_DFF_Z_3_ETYS_TEMP__C | [RAW_DH03OG_TT01_DFF_Z_3_ETYS_TEMP__C] | C_DH03OG_TT01_DFF_Z_3_ETYS_TEMP__C | [PREP_DH03OG_TT01_DFF_Z_3_ETYS_TEMP__C] | 39 | CV_DH03OG_TT01_DFF_Z_3_ETYS_TEMP__C_MIN | CV_DH03OG_TT01_DFF_Z_3_ETYS_TEMP__C_MAX | CV_DH03OG_TT01_DFF_Z_3_ETYS_TEMP__C_AVG | CV_DH03OG_TT01_DFF_Z_3_ETYS_TEMP__C_STD | Min ( [PREP_DH03OG_TT01_DFF_Z_3_ETYS_TEMP__C] ) | Max ( [PREP_DH03OG_TT01_DFF_Z_3_ETYS_TEMP__C] ) | AVG ( [PREP_DH03OG_TT01_DFF_Z_3_ETYS_TEMP__C] ) | StdDev ([PREP_DH03OG_TT01_DFF_Z_3_ETYS_TEMP__C] )
x | y | y | y | y |  | DH03OG_TT02_DFF_Z_3_EXTS_TEMP__C |  | [211:35] | °C | x | RAW_DH03OG_TT02_DFF_Z_3_EXTS_TEMP__C | PREP_DH03OG_TT02_DFF_Z_3_EXTS_TEMP__C | [RAW_DH03OG_TT02_DFF_Z_3_EXTS_TEMP__C] | C_DH03OG_TT02_DFF_Z_3_EXTS_TEMP__C | [PREP_DH03OG_TT02_DFF_Z_3_EXTS_TEMP__C] | 39 | CV_DH03OG_TT02_DFF_Z_3_EXTS_TEMP__C_MIN | CV_DH03OG_TT02_DFF_Z_3_EXTS_TEMP__C_MAX | CV_DH03OG_TT02_DFF_Z_3_EXTS_TEMP__C_AVG | CV_DH03OG_TT02_DFF_Z_3_EXTS_TEMP__C_STD | Min ( [PREP_DH03OG_TT02_DFF_Z_3_EXTS_TEMP__C] ) | Max ( [PREP_DH03OG_TT02_DFF_Z_3_EXTS_TEMP__C] ) | AVG ( [PREP_DH03OG_TT02_DFF_Z_3_EXTS_TEMP__C] ) | StdDev ([PREP_DH03OG_TT02_DFF_Z_3_EXTS_TEMP__C] )
x | y | y | y | y |  | DH04OG_TT01_DFF_Z_4_ETYS_TEMP__C |  | [211:36] | °C | x | RAW_DH04OG_TT01_DFF_Z_4_ETYS_TEMP__C | PREP_DH04OG_TT01_DFF_Z_4_ETYS_TEMP__C | [RAW_DH04OG_TT01_DFF_Z_4_ETYS_TEMP__C] | C_DH04OG_TT01_DFF_Z_4_ETYS_TEMP__C | [PREP_DH04OG_TT01_DFF_Z_4_ETYS_TEMP__C] | 39 | CV_DH04OG_TT01_DFF_Z_4_ETYS_TEMP__C_MIN | CV_DH04OG_TT01_DFF_Z_4_ETYS_TEMP__C_MAX | CV_DH04OG_TT01_DFF_Z_4_ETYS_TEMP__C_AVG | CV_DH04OG_TT01_DFF_Z_4_ETYS_TEMP__C_STD | Min ( [PREP_DH04OG_TT01_DFF_Z_4_ETYS_TEMP__C] ) | Max ( [PREP_DH04OG_TT01_DFF_Z_4_ETYS_TEMP__C] ) | AVG ( [PREP_DH04OG_TT01_DFF_Z_4_ETYS_TEMP__C] ) | StdDev ([PREP_DH04OG_TT01_DFF_Z_4_ETYS_TEMP__C] )
x | y | y | y | y |  | DH04OG_TT02_DFF_Z_4_EXTS_TEMP__C |  | [211:37] | °C | x | RAW_DH04OG_TT02_DFF_Z_4_EXTS_TEMP__C | PREP_DH04OG_TT02_DFF_Z_4_EXTS_TEMP__C | [RAW_DH04OG_TT02_DFF_Z_4_EXTS_TEMP__C] | C_DH04OG_TT02_DFF_Z_4_EXTS_TEMP__C | [PREP_DH04OG_TT02_DFF_Z_4_EXTS_TEMP__C] | 39 | CV_DH04OG_TT02_DFF_Z_4_EXTS_TEMP__C_MIN | CV_DH04OG_TT02_DFF_Z_4_EXTS_TEMP__C_MAX | CV_DH04OG_TT02_DFF_Z_4_EXTS_TEMP__C_AVG | CV_DH04OG_TT02_DFF_Z_4_EXTS_TEMP__C_STD | Min ( [PREP_DH04OG_TT02_DFF_Z_4_EXTS_TEMP__C] ) | Max ( [PREP_DH04OG_TT02_DFF_Z_4_EXTS_TEMP__C] ) | AVG ( [PREP_DH04OG_TT02_DFF_Z_4_EXTS_TEMP__C] ) | StdDev ([PREP_DH04OG_TT02_DFF_Z_4_EXTS_TEMP__C] )
x | y | y | y | y |  | DH05OG_TT01_DFF_Z_5_ETYS_TEMP__C |  | [211:38] | °C | x | RAW_DH05OG_TT01_DFF_Z_5_ETYS_TEMP__C | PREP_DH05OG_TT01_DFF_Z_5_ETYS_TEMP__C | [RAW_DH05OG_TT01_DFF_Z_5_ETYS_TEMP__C] | C_DH05OG_TT01_DFF_Z_5_ETYS_TEMP__C | [PREP_DH05OG_TT01_DFF_Z_5_ETYS_TEMP__C] | 39 | CV_DH05OG_TT01_DFF_Z_5_ETYS_TEMP__C_MIN | CV_DH05OG_TT01_DFF_Z_5_ETYS_TEMP__C_MAX | CV_DH05OG_TT01_DFF_Z_5_ETYS_TEMP__C_AVG | CV_DH05OG_TT01_DFF_Z_5_ETYS_TEMP__C_STD | Min ( [PREP_DH05OG_TT01_DFF_Z_5_ETYS_TEMP__C] ) | Max ( [PREP_DH05OG_TT01_DFF_Z_5_ETYS_TEMP__C] ) | AVG ( [PREP_DH05OG_TT01_DFF_Z_5_ETYS_TEMP__C] ) | StdDev ([PREP_DH05OG_TT01_DFF_Z_5_ETYS_TEMP__C] )
x | y | y | y | y |  | DH05OG_TT02_DFF_Z_5_EXTS_TEMP__C |  | [211:39] | °C | x | RAW_DH05OG_TT02_DFF_Z_5_EXTS_TEMP__C | PREP_DH05OG_TT02_DFF_Z_5_EXTS_TEMP__C | [RAW_DH05OG_TT02_DFF_Z_5_EXTS_TEMP__C] | C_DH05OG_TT02_DFF_Z_5_EXTS_TEMP__C | [PREP_DH05OG_TT02_DFF_Z_5_EXTS_TEMP__C] | 39 | CV_DH05OG_TT02_DFF_Z_5_EXTS_TEMP__C_MIN | CV_DH05OG_TT02_DFF_Z_5_EXTS_TEMP__C_MAX | CV_DH05OG_TT02_DFF_Z_5_EXTS_TEMP__C_AVG | CV_DH05OG_TT02_DFF_Z_5_EXTS_TEMP__C_STD | Min ( [PREP_DH05OG_TT02_DFF_Z_5_EXTS_TEMP__C] ) | Max ( [PREP_DH05OG_TT02_DFF_Z_5_EXTS_TEMP__C] ) | AVG ( [PREP_DH05OG_TT02_DFF_Z_5_EXTS_TEMP__C] ) | StdDev ([PREP_DH05OG_TT02_DFF_Z_5_EXTS_TEMP__C] )
x | y | y | y | y |  | DH06OG_TT01_DFF_Z_6_ETYS_TEMP__C |  | [211:40] | °C | x | RAW_DH06OG_TT01_DFF_Z_6_ETYS_TEMP__C | PREP_DH06OG_TT01_DFF_Z_6_ETYS_TEMP__C | [RAW_DH06OG_TT01_DFF_Z_6_ETYS_TEMP__C] | C_DH06OG_TT01_DFF_Z_6_ETYS_TEMP__C | [PREP_DH06OG_TT01_DFF_Z_6_ETYS_TEMP__C] | 39 | CV_DH06OG_TT01_DFF_Z_6_ETYS_TEMP__C_MIN | CV_DH06OG_TT01_DFF_Z_6_ETYS_TEMP__C_MAX | CV_DH06OG_TT01_DFF_Z_6_ETYS_TEMP__C_AVG | CV_DH06OG_TT01_DFF_Z_6_ETYS_TEMP__C_STD | Min ( [PREP_DH06OG_TT01_DFF_Z_6_ETYS_TEMP__C] ) | Max ( [PREP_DH06OG_TT01_DFF_Z_6_ETYS_TEMP__C] ) | AVG ( [PREP_DH06OG_TT01_DFF_Z_6_ETYS_TEMP__C] ) | StdDev ([PREP_DH06OG_TT01_DFF_Z_6_ETYS_TEMP__C] )
x | y | y | y | y |  | DH06OG_TT02_DFF_Z_6_EXTS_TEMP__C |  | [211:41] | °C | x | RAW_DH06OG_TT02_DFF_Z_6_EXTS_TEMP__C | PREP_DH06OG_TT02_DFF_Z_6_EXTS_TEMP__C | [RAW_DH06OG_TT02_DFF_Z_6_EXTS_TEMP__C] | C_DH06OG_TT02_DFF_Z_6_EXTS_TEMP__C | [PREP_DH06OG_TT02_DFF_Z_6_EXTS_TEMP__C] | 39 | CV_DH06OG_TT02_DFF_Z_6_EXTS_TEMP__C_MIN | CV_DH06OG_TT02_DFF_Z_6_EXTS_TEMP__C_MAX | CV_DH06OG_TT02_DFF_Z_6_EXTS_TEMP__C_AVG | CV_DH06OG_TT02_DFF_Z_6_EXTS_TEMP__C_STD | Min ( [PREP_DH06OG_TT02_DFF_Z_6_EXTS_TEMP__C] ) | Max ( [PREP_DH06OG_TT02_DFF_Z_6_EXTS_TEMP__C] ) | AVG ( [PREP_DH06OG_TT02_DFF_Z_6_EXTS_TEMP__C] ) | StdDev ([PREP_DH06OG_TT02_DFF_Z_6_EXTS_TEMP__C] )
x | y | y | y | y |  | DH07OG_TT01_DFF_Z_7_ETYS_TEMP__C |  | [211:42] | °C | x | RAW_DH07OG_TT01_DFF_Z_7_ETYS_TEMP__C | PREP_DH07OG_TT01_DFF_Z_7_ETYS_TEMP__C | [RAW_DH07OG_TT01_DFF_Z_7_ETYS_TEMP__C] | C_DH07OG_TT01_DFF_Z_7_ETYS_TEMP__C | [PREP_DH07OG_TT01_DFF_Z_7_ETYS_TEMP__C] | 39 | CV_DH07OG_TT01_DFF_Z_7_ETYS_TEMP__C_MIN | CV_DH07OG_TT01_DFF_Z_7_ETYS_TEMP__C_MAX | CV_DH07OG_TT01_DFF_Z_7_ETYS_TEMP__C_AVG | CV_DH07OG_TT01_DFF_Z_7_ETYS_TEMP__C_STD | Min ( [PREP_DH07OG_TT01_DFF_Z_7_ETYS_TEMP__C] ) | Max ( [PREP_DH07OG_TT01_DFF_Z_7_ETYS_TEMP__C] ) | AVG ( [PREP_DH07OG_TT01_DFF_Z_7_ETYS_TEMP__C] ) | StdDev ([PREP_DH07OG_TT01_DFF_Z_7_ETYS_TEMP__C] )
x | y | y | y | y |  | DH07OG_TT02_DFF_Z_7_EXTS_TEMP__C |  | [211:43] | °C | x | RAW_DH07OG_TT02_DFF_Z_7_EXTS_TEMP__C | PREP_DH07OG_TT02_DFF_Z_7_EXTS_TEMP__C | [RAW_DH07OG_TT02_DFF_Z_7_EXTS_TEMP__C] | C_DH07OG_TT02_DFF_Z_7_EXTS_TEMP__C | [PREP_DH07OG_TT02_DFF_Z_7_EXTS_TEMP__C] | 39 | CV_DH07OG_TT02_DFF_Z_7_EXTS_TEMP__C_MIN | CV_DH07OG_TT02_DFF_Z_7_EXTS_TEMP__C_MAX | CV_DH07OG_TT02_DFF_Z_7_EXTS_TEMP__C_AVG | CV_DH07OG_TT02_DFF_Z_7_EXTS_TEMP__C_STD | Min ( [PREP_DH07OG_TT02_DFF_Z_7_EXTS_TEMP__C] ) | Max ( [PREP_DH07OG_TT02_DFF_Z_7_EXTS_TEMP__C] ) | AVG ( [PREP_DH07OG_TT02_DFF_Z_7_EXTS_TEMP__C] ) | StdDev ([PREP_DH07OG_TT02_DFF_Z_7_EXTS_TEMP__C] )
x | y | y | y | y |  | DH08OG_TT01_DFF_Z_8_ETYS_TEMP__C |  | [211:44] | °C | x | RAW_DH08OG_TT01_DFF_Z_8_ETYS_TEMP__C | PREP_DH08OG_TT01_DFF_Z_8_ETYS_TEMP__C | [RAW_DH08OG_TT01_DFF_Z_8_ETYS_TEMP__C] | C_DH08OG_TT01_DFF_Z_8_ETYS_TEMP__C | [PREP_DH08OG_TT01_DFF_Z_8_ETYS_TEMP__C] | 39 | CV_DH08OG_TT01_DFF_Z_8_ETYS_TEMP__C_MIN | CV_DH08OG_TT01_DFF_Z_8_ETYS_TEMP__C_MAX | CV_DH08OG_TT01_DFF_Z_8_ETYS_TEMP__C_AVG | CV_DH08OG_TT01_DFF_Z_8_ETYS_TEMP__C_STD | Min ( [PREP_DH08OG_TT01_DFF_Z_8_ETYS_TEMP__C] ) | Max ( [PREP_DH08OG_TT01_DFF_Z_8_ETYS_TEMP__C] ) | AVG ( [PREP_DH08OG_TT01_DFF_Z_8_ETYS_TEMP__C] ) | StdDev ([PREP_DH08OG_TT01_DFF_Z_8_ETYS_TEMP__C] )
x | y | y | y | y |  | DH08OG_TT02_DFF_Z_8_EXTS_TEMP__C |  | [211:45] | °C | x | RAW_DH08OG_TT02_DFF_Z_8_EXTS_TEMP__C | PREP_DH08OG_TT02_DFF_Z_8_EXTS_TEMP__C | [RAW_DH08OG_TT02_DFF_Z_8_EXTS_TEMP__C] | C_DH08OG_TT02_DFF_Z_8_EXTS_TEMP__C | [PREP_DH08OG_TT02_DFF_Z_8_EXTS_TEMP__C] | 39 | CV_DH08OG_TT02_DFF_Z_8_EXTS_TEMP__C_MIN | CV_DH08OG_TT02_DFF_Z_8_EXTS_TEMP__C_MAX | CV_DH08OG_TT02_DFF_Z_8_EXTS_TEMP__C_AVG | CV_DH08OG_TT02_DFF_Z_8_EXTS_TEMP__C_STD | Min ( [PREP_DH08OG_TT02_DFF_Z_8_EXTS_TEMP__C] ) | Max ( [PREP_DH08OG_TT02_DFF_Z_8_EXTS_TEMP__C] ) | AVG ( [PREP_DH08OG_TT02_DFF_Z_8_EXTS_TEMP__C] ) | StdDev ([PREP_DH08OG_TT02_DFF_Z_8_EXTS_TEMP__C] )
x | y | y | y | y |  | DH06CM_TE01_DFF_Z_6_AIR_TEMP__C |  | [211:64] | °C | x | RAW_DH06CM_TE01_DFF_Z_6_AIR_TEMP__C | PREP_DH06CM_TE01_DFF_Z_6_AIR_TEMP__C | [RAW_DH06CM_TE01_DFF_Z_6_AIR_TEMP__C] | C_DH06CM_TE01_DFF_Z_6_AIR_TEMP__C | [PREP_DH06CM_TE01_DFF_Z_6_AIR_TEMP__C] | 38 | CV_DH06CM_TE01_DFF_Z_6_AIR_TEMP__C_MIN | CV_DH06CM_TE01_DFF_Z_6_AIR_TEMP__C_MAX | CV_DH06CM_TE01_DFF_Z_6_AIR_TEMP__C_AVG | CV_DH06CM_TE01_DFF_Z_6_AIR_TEMP__C_STD | Min ( [PREP_DH06CM_TE01_DFF_Z_6_AIR_TEMP__C] ) | Max ( [PREP_DH06CM_TE01_DFF_Z_6_AIR_TEMP__C] ) | AVG ( [PREP_DH06CM_TE01_DFF_Z_6_AIR_TEMP__C] ) | StdDev ([PREP_DH06CM_TE01_DFF_Z_6_AIR_TEMP__C] )
x | y | y | y | y |  | DH05CM_TE01_DFF_Z_5_AIR_TEMP__C |  | [211:65] | °C | x | RAW_DH05CM_TE01_DFF_Z_5_AIR_TEMP__C | PREP_DH05CM_TE01_DFF_Z_5_AIR_TEMP__C | [RAW_DH05CM_TE01_DFF_Z_5_AIR_TEMP__C] | C_DH05CM_TE01_DFF_Z_5_AIR_TEMP__C | [PREP_DH05CM_TE01_DFF_Z_5_AIR_TEMP__C] | 38 | CV_DH05CM_TE01_DFF_Z_5_AIR_TEMP__C_MIN | CV_DH05CM_TE01_DFF_Z_5_AIR_TEMP__C_MAX | CV_DH05CM_TE01_DFF_Z_5_AIR_TEMP__C_AVG | CV_DH05CM_TE01_DFF_Z_5_AIR_TEMP__C_STD | Min ( [PREP_DH05CM_TE01_DFF_Z_5_AIR_TEMP__C] ) | Max ( [PREP_DH05CM_TE01_DFF_Z_5_AIR_TEMP__C] ) | AVG ( [PREP_DH05CM_TE01_DFF_Z_5_AIR_TEMP__C] ) | StdDev ([PREP_DH05CM_TE01_DFF_Z_5_AIR_TEMP__C] )
x | y | y | y | y |  | DH04CM_TE01_DFF_Z_4_AIR_TEMP__C |  | [211:66] | °C | x | RAW_DH04CM_TE01_DFF_Z_4_AIR_TEMP__C | PREP_DH04CM_TE01_DFF_Z_4_AIR_TEMP__C | [RAW_DH04CM_TE01_DFF_Z_4_AIR_TEMP__C] | C_DH04CM_TE01_DFF_Z_4_AIR_TEMP__C | [PREP_DH04CM_TE01_DFF_Z_4_AIR_TEMP__C] | 38 | CV_DH04CM_TE01_DFF_Z_4_AIR_TEMP__C_MIN | CV_DH04CM_TE01_DFF_Z_4_AIR_TEMP__C_MAX | CV_DH04CM_TE01_DFF_Z_4_AIR_TEMP__C_AVG | CV_DH04CM_TE01_DFF_Z_4_AIR_TEMP__C_STD | Min ( [PREP_DH04CM_TE01_DFF_Z_4_AIR_TEMP__C] ) | Max ( [PREP_DH04CM_TE01_DFF_Z_4_AIR_TEMP__C] ) | AVG ( [PREP_DH04CM_TE01_DFF_Z_4_AIR_TEMP__C] ) | StdDev ([PREP_DH04CM_TE01_DFF_Z_4_AIR_TEMP__C] )
x | y | y | y | y |  | DH03CM_TE01_DFF_Z_3_AIR_TEMP__C |  | [211:67] | °C | x | RAW_DH03CM_TE01_DFF_Z_3_AIR_TEMP__C | PREP_DH03CM_TE01_DFF_Z_3_AIR_TEMP__C | [RAW_DH03CM_TE01_DFF_Z_3_AIR_TEMP__C] | C_DH03CM_TE01_DFF_Z_3_AIR_TEMP__C | [PREP_DH03CM_TE01_DFF_Z_3_AIR_TEMP__C] | 38 | CV_DH03CM_TE01_DFF_Z_3_AIR_TEMP__C_MIN | CV_DH03CM_TE01_DFF_Z_3_AIR_TEMP__C_MAX | CV_DH03CM_TE01_DFF_Z_3_AIR_TEMP__C_AVG | CV_DH03CM_TE01_DFF_Z_3_AIR_TEMP__C_STD | Min ( [PREP_DH03CM_TE01_DFF_Z_3_AIR_TEMP__C] ) | Max ( [PREP_DH03CM_TE01_DFF_Z_3_AIR_TEMP__C] ) | AVG ( [PREP_DH03CM_TE01_DFF_Z_3_AIR_TEMP__C] ) | StdDev ([PREP_DH03CM_TE01_DFF_Z_3_AIR_TEMP__C] )
x | y | y | y | y |  | DH02CM_TE01_DFF_Z_2_AIR_TEMP__C |  | [211:68] | °C | x | RAW_DH02CM_TE01_DFF_Z_2_AIR_TEMP__C | PREP_DH02CM_TE01_DFF_Z_2_AIR_TEMP__C | [RAW_DH02CM_TE01_DFF_Z_2_AIR_TEMP__C] | C_DH02CM_TE01_DFF_Z_2_AIR_TEMP__C | [PREP_DH02CM_TE01_DFF_Z_2_AIR_TEMP__C] | 38 | CV_DH02CM_TE01_DFF_Z_2_AIR_TEMP__C_MIN | CV_DH02CM_TE01_DFF_Z_2_AIR_TEMP__C_MAX | CV_DH02CM_TE01_DFF_Z_2_AIR_TEMP__C_AVG | CV_DH02CM_TE01_DFF_Z_2_AIR_TEMP__C_STD | Min ( [PREP_DH02CM_TE01_DFF_Z_2_AIR_TEMP__C] ) | Max ( [PREP_DH02CM_TE01_DFF_Z_2_AIR_TEMP__C] ) | AVG ( [PREP_DH02CM_TE01_DFF_Z_2_AIR_TEMP__C] ) | StdDev ([PREP_DH02CM_TE01_DFF_Z_2_AIR_TEMP__C] )
x | y | y | y | y |  | DH00CM_TT04_DFF_ZS_2-6_HOT_AIR_TEMP__C |  | [211:80] | °C | x | RAW_DH00CM_TT04_DFF_ZS_2-6_HOT_AIR_TEMP__C | PREP_DH00CM_TT04_DFF_ZS_2-6_HOT_AIR_TEMP__C | [RAW_DH00CM_TT04_DFF_ZS_2-6_HOT_AIR_TEMP__C] | C_DH00CM_TT04_DFF_ZS_2-6_HOT_AIR_TEMP__C | [PREP_DH00CM_TT04_DFF_ZS_2-6_HOT_AIR_TEMP__C] | 45 | CV_DH00CM_TT04_DFF_ZS_2-6_HOT_AIR_TEMP__C_MIN | CV_DH00CM_TT04_DFF_ZS_2-6_HOT_AIR_TEMP__C_MAX | CV_DH00CM_TT04_DFF_ZS_2-6_HOT_AIR_TEMP__C_AVG | CV_DH00CM_TT04_DFF_ZS_2-6_HOT_AIR_TEMP__C_STD | Min ( [PREP_DH00CM_TT04_DFF_ZS_2-6_HOT_AIR_TEMP__C] ) | Max ( [PREP_DH00CM_TT04_DFF_ZS_2-6_HOT_AIR_TEMP__C] ) | AVG ( [PREP_DH00CM_TT04_DFF_ZS_2-6_HOT_AIR_TEMP__C] ) | StdDev ([PREP_DH00CM_TT04_DFF_ZS_2-6_HOT_AIR_TEMP__C] )
x | y | y | y | y |  | PY0100_RT01_DFF_PY01_STRIP_TEMP__C |  | [211:98] | °C | x | RAW_PY0100_RT01_DFF_PY01_STRIP_TEMP__C | PREP_PY0100_RT01_DFF_PY01_STRIP_TEMP__C | [RAW_PY0100_RT01_DFF_PY01_STRIP_TEMP__C] | C_PY0100_RT01_DFF_PY01_STRIP_TEMP__C | [PREP_PY0100_RT01_DFF_PY01_STRIP_TEMP__C] | 41 | CV_PY0100_RT01_DFF_PY01_STRIP_TEMP__C_MIN | CV_PY0100_RT01_DFF_PY01_STRIP_TEMP__C_MAX | CV_PY0100_RT01_DFF_PY01_STRIP_TEMP__C_AVG | CV_PY0100_RT01_DFF_PY01_STRIP_TEMP__C_STD | Min ( [PREP_PY0100_RT01_DFF_PY01_STRIP_TEMP__C] ) | Max ( [PREP_PY0100_RT01_DFF_PY01_STRIP_TEMP__C] ) | AVG ( [PREP_PY0100_RT01_DFF_PY01_STRIP_TEMP__C] ) | StdDev ([PREP_PY0100_RT01_DFF_PY01_STRIP_TEMP__C] )
x | y |  |  | y |  | DFF_LOAD_PY01_SP_OF_MM_MODE__C |  | [211:99] | °C | x | RAW_DFF_LOAD_PY01_SP_OF_MM_MODE__C | PREP_DFF_LOAD_PY01_SP_OF_MM_MODE__C | [RAW_DFF_LOAD_PY01_SP_OF_MM_MODE__C] | C_DFF_LOAD_PY01_SP_OF_MM_MODE__C | [PREP_DFF_LOAD_PY01_SP_OF_MM_MODE__C] |  | CV_DFF_LOAD_PY01_SP_OF_MM_MODE__C_MIN | CV_DFF_LOAD_PY01_SP_OF_MM_MODE__C_MAX | CV_DFF_LOAD_PY01_SP_OF_MM_MODE__C_AVG | CV_DFF_LOAD_PY01_SP_OF_MM_MODE__C_STD | Min ( [PREP_DFF_LOAD_PY01_SP_OF_MM_MODE__C] ) | Max ( [PREP_DFF_LOAD_PY01_SP_OF_MM_MODE__C] ) | AVG ( [PREP_DFF_LOAD_PY01_SP_OF_MM_MODE__C] ) | StdDev ([PREP_DFF_LOAD_PY01_SP_OF_MM_MODE__C] )
x | y |  |  | y |  | DFF_LOAD_PY01_HIGH_QUAL_LIM_OF_MM_MODE__C |  | [211:100] | °C | x | RAW_DFF_LOAD_PY01_HIGH_QUAL_LIM_OF_MM_MODE__C | PREP_DFF_LOAD_PY01_HIGH_QUAL_LIM_OF_MM_MODE__C | [RAW_DFF_LOAD_PY01_HIGH_QUAL_LIM_OF_MM_MODE__C] | C_DFF_LOAD_PY01_HIGH_QUAL_LIM_OF_MM_MODE__C | [PREP_DFF_LOAD_PY01_HIGH_QUAL_LIM_OF_MM_MODE__C] |  | CV_DFF_LOAD_PY01_HIGH_QUAL_LIM_OF_MM_MODE__C_MIN | CV_DFF_LOAD_PY01_HIGH_QUAL_LIM_OF_MM_MODE__C_MAX | CV_DFF_LOAD_PY01_HIGH_QUAL_LIM_OF_MM_MODE__C_AVG | CV_DFF_LOAD_PY01_HIGH_QUAL_LIM_OF_MM_MODE__C_STD | Min ( [PREP_DFF_LOAD_PY01_HIGH_QUAL_LIM_OF_MM_MODE__C] ) | Max ( [PREP_DFF_LOAD_PY01_HIGH_QUAL_LIM_OF_MM_MODE__C] ) | AVG ( [PREP_DFF_LOAD_PY01_HIGH_QUAL_LIM_OF_MM_MODE__C] ) | StdDev ([PREP_DFF_LOAD_PY01_HIGH_QUAL_LIM_OF_MM_MODE__C] )
x | y |  |  | y |  | DFF_LOAD_PY01_LOW_QUAL_LIM_OF_MM_MODE__C |  | [211:101] | °C | x | RAW_DFF_LOAD_PY01_LOW_QUAL_LIM_OF_MM_MODE__C | PREP_DFF_LOAD_PY01_LOW_QUAL_LIM_OF_MM_MODE__C | [RAW_DFF_LOAD_PY01_LOW_QUAL_LIM_OF_MM_MODE__C] | C_DFF_LOAD_PY01_LOW_QUAL_LIM_OF_MM_MODE__C | [PREP_DFF_LOAD_PY01_LOW_QUAL_LIM_OF_MM_MODE__C] |  | CV_DFF_LOAD_PY01_LOW_QUAL_LIM_OF_MM_MODE__C_MIN | CV_DFF_LOAD_PY01_LOW_QUAL_LIM_OF_MM_MODE__C_MAX | CV_DFF_LOAD_PY01_LOW_QUAL_LIM_OF_MM_MODE__C_AVG | CV_DFF_LOAD_PY01_LOW_QUAL_LIM_OF_MM_MODE__C_STD | Min ( [PREP_DFF_LOAD_PY01_LOW_QUAL_LIM_OF_MM_MODE__C] ) | Max ( [PREP_DFF_LOAD_PY01_LOW_QUAL_LIM_OF_MM_MODE__C] ) | AVG ( [PREP_DFF_LOAD_PY01_LOW_QUAL_LIM_OF_MM_MODE__C] ) | StdDev ([PREP_DFF_LOAD_PY01_LOW_QUAL_LIM_OF_MM_MODE__C] )
| y |  |  | y |  | AP_A1_RTF_Z_0_SAM_H2__PERC |  | [211:102] | % | x | RAW_AP_A1_RTF_Z_0_SAM_H2__PERC | PREP_AP_A1_RTF_Z_0_SAM_H2__PERC | [RAW_AP_A1_RTF_Z_0_SAM_H2__PERC] | C_AP_A1_RTF_Z_0_SAM_H2__PERC | [PREP_AP_A1_RTF_Z_0_SAM_H2__PERC] |  | CV_AP_A1_RTF_Z_0_SAM_H2__PERC_MIN | CV_AP_A1_RTF_Z_0_SAM_H2__PERC_MAX | CV_AP_A1_RTF_Z_0_SAM_H2__PERC_AVG | CV_AP_A1_RTF_Z_0_SAM_H2__PERC_STD | Min ( [PREP_AP_A1_RTF_Z_0_SAM_H2__PERC] ) | Max ( [PREP_AP_A1_RTF_Z_0_SAM_H2__PERC] ) | AVG ( [PREP_AP_A1_RTF_Z_0_SAM_H2__PERC] ) | StdDev ([PREP_AP_A1_RTF_Z_0_SAM_H2__PERC] )
| y |  |  | y |  | AP_A1_RTF_Z_0_SAM_DEW_POINT__C |  | [211:104] | °C | x | RAW_AP_A1_RTF_Z_0_SAM_DEW_POINT__C | PREP_AP_A1_RTF_Z_0_SAM_DEW_POINT__C | [RAW_AP_A1_RTF_Z_0_SAM_DEW_POINT__C] | C_AP_A1_RTF_Z_0_SAM_DEW_POINT__C | [PREP_AP_A1_RTF_Z_0_SAM_DEW_POINT__C] |  | CV_AP_A1_RTF_Z_0_SAM_DEW_POINT__C_MIN | CV_AP_A1_RTF_Z_0_SAM_DEW_POINT__C_MAX | CV_AP_A1_RTF_Z_0_SAM_DEW_POINT__C_AVG | CV_AP_A1_RTF_Z_0_SAM_DEW_POINT__C_STD | Min ( [PREP_AP_A1_RTF_Z_0_SAM_DEW_POINT__C] ) | Max ( [PREP_AP_A1_RTF_Z_0_SAM_DEW_POINT__C] ) | AVG ( [PREP_AP_A1_RTF_Z_0_SAM_DEW_POINT__C] ) | StdDev ([PREP_AP_A1_RTF_Z_0_SAM_DEW_POINT__C] )
x | y | y | y | y |  | SH09PG_TE01_RTF_Z_0_TEMP__C |  | [211:108] | °C | x | RAW_SH09PG_TE01_RTF_Z_0_TEMP__C | PREP_SH09PG_TE01_RTF_Z_0_TEMP__C | [RAW_SH09PG_TE01_RTF_Z_0_TEMP__C] | C_SH09PG_TE01_RTF_Z_0_TEMP__C | [PREP_SH09PG_TE01_RTF_Z_0_TEMP__C] | 34 | CV_SH09PG_TE01_RTF_Z_0_TEMP__C_MIN | CV_SH09PG_TE01_RTF_Z_0_TEMP__C_MAX | CV_SH09PG_TE01_RTF_Z_0_TEMP__C_AVG | CV_SH09PG_TE01_RTF_Z_0_TEMP__C_STD | Min ( [PREP_SH09PG_TE01_RTF_Z_0_TEMP__C] ) | Max ( [PREP_SH09PG_TE01_RTF_Z_0_TEMP__C] ) | AVG ( [PREP_SH09PG_TE01_RTF_Z_0_TEMP__C] ) | StdDev ([PREP_SH09PG_TE01_RTF_Z_0_TEMP__C] )
x | y | y | y | y |  | PY0200_RT02_RTF_Z_0_PY02_STRIP_TEMP__C |  | [211:110] | °C | x | RAW_PY0200_RT02_RTF_Z_0_PY02_STRIP_TEMP__C | PREP_PY0200_RT02_RTF_Z_0_PY02_STRIP_TEMP__C | [RAW_PY0200_RT02_RTF_Z_0_PY02_STRIP_TEMP__C] | C_PY0200_RT02_RTF_Z_0_PY02_STRIP_TEMP__C | [PREP_PY0200_RT02_RTF_Z_0_PY02_STRIP_TEMP__C] | 45 | CV_PY0200_RT02_RTF_Z_0_PY02_STRIP_TEMP__C_MIN | CV_PY0200_RT02_RTF_Z_0_PY02_STRIP_TEMP__C_MAX | CV_PY0200_RT02_RTF_Z_0_PY02_STRIP_TEMP__C_AVG | CV_PY0200_RT02_RTF_Z_0_PY02_STRIP_TEMP__C_STD | Min ( [PREP_PY0200_RT02_RTF_Z_0_PY02_STRIP_TEMP__C] ) | Max ( [PREP_PY0200_RT02_RTF_Z_0_PY02_STRIP_TEMP__C] ) | AVG ( [PREP_PY0200_RT02_RTF_Z_0_PY02_STRIP_TEMP__C] ) | StdDev ([PREP_PY0200_RT02_RTF_Z_0_PY02_STRIP_TEMP__C] )
| y |  |  | y |  | RTF_Z_0_PY02_SP_OF_AUTO_MODE__C |  | [211:115] | °C | x | RAW_RTF_Z_0_PY02_SP_OF_AUTO_MODE__C | PREP_RTF_Z_0_PY02_SP_OF_AUTO_MODE__C | [RAW_RTF_Z_0_PY02_SP_OF_AUTO_MODE__C] | C_RTF_Z_0_PY02_SP_OF_AUTO_MODE__C | [PREP_RTF_Z_0_PY02_SP_OF_AUTO_MODE__C] |  | CV_RTF_Z_0_PY02_SP_OF_AUTO_MODE__C_MIN | CV_RTF_Z_0_PY02_SP_OF_AUTO_MODE__C_MAX | CV_RTF_Z_0_PY02_SP_OF_AUTO_MODE__C_AVG | CV_RTF_Z_0_PY02_SP_OF_AUTO_MODE__C_STD | Min ( [PREP_RTF_Z_0_PY02_SP_OF_AUTO_MODE__C] ) | Max ( [PREP_RTF_Z_0_PY02_SP_OF_AUTO_MODE__C] ) | AVG ( [PREP_RTF_Z_0_PY02_SP_OF_AUTO_MODE__C] ) | StdDev ([PREP_RTF_Z_0_PY02_SP_OF_AUTO_MODE__C] )
x | y |  |  | y |  | RTF_Z_0_PY02_SP_OF_MM_MODE__C |  | [211:116] | °C | x | RAW_RTF_Z_0_PY02_SP_OF_MM_MODE__C | PREP_RTF_Z_0_PY02_SP_OF_MM_MODE__C | [RAW_RTF_Z_0_PY02_SP_OF_MM_MODE__C] | C_RTF_Z_0_PY02_SP_OF_MM_MODE__C | [PREP_RTF_Z_0_PY02_SP_OF_MM_MODE__C] |  | CV_RTF_Z_0_PY02_SP_OF_MM_MODE__C_MIN | CV_RTF_Z_0_PY02_SP_OF_MM_MODE__C_MAX | CV_RTF_Z_0_PY02_SP_OF_MM_MODE__C_AVG | CV_RTF_Z_0_PY02_SP_OF_MM_MODE__C_STD | Min ( [PREP_RTF_Z_0_PY02_SP_OF_MM_MODE__C] ) | Max ( [PREP_RTF_Z_0_PY02_SP_OF_MM_MODE__C] ) | AVG ( [PREP_RTF_Z_0_PY02_SP_OF_MM_MODE__C] ) | StdDev ([PREP_RTF_Z_0_PY02_SP_OF_MM_MODE__C] )
| y |  |  | y |  | AP_A2_OXID_TOP_SAM_O2__PERC |  | [211:121] | % | x | RAW_AP_A2_OXID_TOP_SAM_O2__PERC | PREP_AP_A2_OXID_TOP_SAM_O2__PERC | [RAW_AP_A2_OXID_TOP_SAM_O2__PERC] | C_AP_A2_OXID_TOP_SAM_O2__PERC | [PREP_AP_A2_OXID_TOP_SAM_O2__PERC] |  | CV_AP_A2_OXID_TOP_SAM_O2__PERC_MIN | CV_AP_A2_OXID_TOP_SAM_O2__PERC_MAX | CV_AP_A2_OXID_TOP_SAM_O2__PERC_AVG | CV_AP_A2_OXID_TOP_SAM_O2__PERC_STD | Min ( [PREP_AP_A2_OXID_TOP_SAM_O2__PERC] ) | Max ( [PREP_AP_A2_OXID_TOP_SAM_O2__PERC] ) | AVG ( [PREP_AP_A2_OXID_TOP_SAM_O2__PERC] ) | StdDev ([PREP_AP_A2_OXID_TOP_SAM_O2__PERC] )
| y |  |  | y |  | AP_A2_OXID_TOP_SAM_O2__PERC |  | [211:122] | % | x | RAW_AP_A2_OXID_TOP_SAM_O2__PERC | PREP_AP_A2_OXID_TOP_SAM_O2__PERC | [RAW_AP_A2_OXID_TOP_SAM_O2__PERC] | C_AP_A2_OXID_TOP_SAM_O2__PERC | [PREP_AP_A2_OXID_TOP_SAM_O2__PERC] |  | CV_AP_A2_OXID_TOP_SAM_O2__PERC_MIN | CV_AP_A2_OXID_TOP_SAM_O2__PERC_MAX | CV_AP_A2_OXID_TOP_SAM_O2__PERC_AVG | CV_AP_A2_OXID_TOP_SAM_O2__PERC_STD | Min ( [PREP_AP_A2_OXID_TOP_SAM_O2__PERC] ) | Max ( [PREP_AP_A2_OXID_TOP_SAM_O2__PERC] ) | AVG ( [PREP_AP_A2_OXID_TOP_SAM_O2__PERC] ) | StdDev ([PREP_AP_A2_OXID_TOP_SAM_O2__PERC] )
| y |  |  | y |  | AP_C2_OXID_DUCT_SAM_O2__PERC |  | [211:124] | % | x | RAW_AP_C2_OXID_DUCT_SAM_O2__PERC | PREP_AP_C2_OXID_DUCT_SAM_O2__PERC | [RAW_AP_C2_OXID_DUCT_SAM_O2__PERC] | C_AP_C2_OXID_DUCT_SAM_O2__PERC | [PREP_AP_C2_OXID_DUCT_SAM_O2__PERC] |  | CV_AP_C2_OXID_DUCT_SAM_O2__PERC_MIN | CV_AP_C2_OXID_DUCT_SAM_O2__PERC_MAX | CV_AP_C2_OXID_DUCT_SAM_O2__PERC_AVG | CV_AP_C2_OXID_DUCT_SAM_O2__PERC_STD | Min ( [PREP_AP_C2_OXID_DUCT_SAM_O2__PERC] ) | Max ( [PREP_AP_C2_OXID_DUCT_SAM_O2__PERC] ) | AVG ( [PREP_AP_C2_OXID_DUCT_SAM_O2__PERC] ) | StdDev ([PREP_AP_C2_OXID_DUCT_SAM_O2__PERC] )
| y |  |  | y |  | AP_C2_OXID_DUCT_SAM_O2__PERC |  | [211:125] | % | x | RAW_AP_C2_OXID_DUCT_SAM_O2__PERC | PREP_AP_C2_OXID_DUCT_SAM_O2__PERC | [RAW_AP_C2_OXID_DUCT_SAM_O2__PERC] | C_AP_C2_OXID_DUCT_SAM_O2__PERC | [PREP_AP_C2_OXID_DUCT_SAM_O2__PERC] |  | CV_AP_C2_OXID_DUCT_SAM_O2__PERC_MIN | CV_AP_C2_OXID_DUCT_SAM_O2__PERC_MAX | CV_AP_C2_OXID_DUCT_SAM_O2__PERC_AVG | CV_AP_C2_OXID_DUCT_SAM_O2__PERC_STD | Min ( [PREP_AP_C2_OXID_DUCT_SAM_O2__PERC] ) | Max ( [PREP_AP_C2_OXID_DUCT_SAM_O2__PERC] ) | AVG ( [PREP_AP_C2_OXID_DUCT_SAM_O2__PERC] ) | StdDev ([PREP_AP_C2_OXID_DUCT_SAM_O2__PERC] )
| y |  |  | y |  | AP_C2_OXID_TOP_SAM_DEW_POINT__C |  | [211:126] | °C | x | RAW_AP_C2_OXID_TOP_SAM_DEW_POINT__C | PREP_AP_C2_OXID_TOP_SAM_DEW_POINT__C | [RAW_AP_C2_OXID_TOP_SAM_DEW_POINT__C] | C_AP_C2_OXID_TOP_SAM_DEW_POINT__C | [PREP_AP_C2_OXID_TOP_SAM_DEW_POINT__C] |  | CV_AP_C2_OXID_TOP_SAM_DEW_POINT__C_MIN | CV_AP_C2_OXID_TOP_SAM_DEW_POINT__C_MAX | CV_AP_C2_OXID_TOP_SAM_DEW_POINT__C_AVG | CV_AP_C2_OXID_TOP_SAM_DEW_POINT__C_STD | Min ( [PREP_AP_C2_OXID_TOP_SAM_DEW_POINT__C] ) | Max ( [PREP_AP_C2_OXID_TOP_SAM_DEW_POINT__C] ) | AVG ( [PREP_AP_C2_OXID_TOP_SAM_DEW_POINT__C] ) | StdDev ([PREP_AP_C2_OXID_TOP_SAM_DEW_POINT__C] )
| y |  |  | y |  | AP_B2_OXID_BOT_SAM_DEW_POINT__C |  | [211:127] | °C | x | RAW_AP_B2_OXID_BOT_SAM_DEW_POINT__C | PREP_AP_B2_OXID_BOT_SAM_DEW_POINT__C | [RAW_AP_B2_OXID_BOT_SAM_DEW_POINT__C] | C_AP_B2_OXID_BOT_SAM_DEW_POINT__C | [PREP_AP_B2_OXID_BOT_SAM_DEW_POINT__C] |  | CV_AP_B2_OXID_BOT_SAM_DEW_POINT__C_MIN | CV_AP_B2_OXID_BOT_SAM_DEW_POINT__C_MAX | CV_AP_B2_OXID_BOT_SAM_DEW_POINT__C_AVG | CV_AP_B2_OXID_BOT_SAM_DEW_POINT__C_STD | Min ( [PREP_AP_B2_OXID_BOT_SAM_DEW_POINT__C] ) | Max ( [PREP_AP_B2_OXID_BOT_SAM_DEW_POINT__C] ) | AVG ( [PREP_AP_B2_OXID_BOT_SAM_DEW_POINT__C] ) | StdDev ([PREP_AP_B2_OXID_BOT_SAM_DEW_POINT__C] )
| y |  |  | y |  | AP_A2_OXID_DUCT_SAM_DEW_POINT__C |  | [211:128] | °C | x | RAW_AP_A2_OXID_DUCT_SAM_DEW_POINT__C | PREP_AP_A2_OXID_DUCT_SAM_DEW_POINT__C | [RAW_AP_A2_OXID_DUCT_SAM_DEW_POINT__C] | C_AP_A2_OXID_DUCT_SAM_DEW_POINT__C | [PREP_AP_A2_OXID_DUCT_SAM_DEW_POINT__C] |  | CV_AP_A2_OXID_DUCT_SAM_DEW_POINT__C_MIN | CV_AP_A2_OXID_DUCT_SAM_DEW_POINT__C_MAX | CV_AP_A2_OXID_DUCT_SAM_DEW_POINT__C_AVG | CV_AP_A2_OXID_DUCT_SAM_DEW_POINT__C_STD | Min ( [PREP_AP_A2_OXID_DUCT_SAM_DEW_POINT__C] ) | Max ( [PREP_AP_A2_OXID_DUCT_SAM_DEW_POINT__C] ) | AVG ( [PREP_AP_A2_OXID_DUCT_SAM_DEW_POINT__C] ) | StdDev ([PREP_AP_A2_OXID_DUCT_SAM_DEW_POINT__C] )
| y | y | y | y |  | PY0300_RT03_OXID_PY03_STRIP_TEMP__C |  | [211:135] | °C | x | RAW_PY0300_RT03_OXID_PY03_STRIP_TEMP__C | PREP_PY0300_RT03_OXID_PY03_STRIP_TEMP__C | [RAW_PY0300_RT03_OXID_PY03_STRIP_TEMP__C] | C_PY0300_RT03_OXID_PY03_STRIP_TEMP__C | [PREP_PY0300_RT03_OXID_PY03_STRIP_TEMP__C] | 42 | CV_PY0300_RT03_OXID_PY03_STRIP_TEMP__C_MIN | CV_PY0300_RT03_OXID_PY03_STRIP_TEMP__C_MAX | CV_PY0300_RT03_OXID_PY03_STRIP_TEMP__C_AVG | CV_PY0300_RT03_OXID_PY03_STRIP_TEMP__C_STD | Min ( [PREP_PY0300_RT03_OXID_PY03_STRIP_TEMP__C] ) | Max ( [PREP_PY0300_RT03_OXID_PY03_STRIP_TEMP__C] ) | AVG ( [PREP_PY0300_RT03_OXID_PY03_STRIP_TEMP__C] ) | StdDev ([PREP_PY0300_RT03_OXID_PY03_STRIP_TEMP__C] )
| y | y | y | y |  | PY0400_RT04_OXID_PY04_STRIP_TEMP__C |  | [211:137] | °C | x | RAW_PY0400_RT04_OXID_PY04_STRIP_TEMP__C | PREP_PY0400_RT04_OXID_PY04_STRIP_TEMP__C | [RAW_PY0400_RT04_OXID_PY04_STRIP_TEMP__C] | C_PY0400_RT04_OXID_PY04_STRIP_TEMP__C | [PREP_PY0400_RT04_OXID_PY04_STRIP_TEMP__C] | 42 | CV_PY0400_RT04_OXID_PY04_STRIP_TEMP__C_MIN | CV_PY0400_RT04_OXID_PY04_STRIP_TEMP__C_MAX | CV_PY0400_RT04_OXID_PY04_STRIP_TEMP__C_AVG | CV_PY0400_RT04_OXID_PY04_STRIP_TEMP__C_STD | Min ( [PREP_PY0400_RT04_OXID_PY04_STRIP_TEMP__C] ) | Max ( [PREP_PY0400_RT04_OXID_PY04_STRIP_TEMP__C] ) | AVG ( [PREP_PY0400_RT04_OXID_PY04_STRIP_TEMP__C] ) | StdDev ([PREP_PY0400_RT04_OXID_PY04_STRIP_TEMP__C] )
| y |  |  | y |  | AP_B1_RTF_ZS_1-2_TOP_SAM_H2__PERC |  | [211:144] | % | x | RAW_AP_B1_RTF_ZS_1-2_TOP_SAM_H2__PERC | PREP_AP_B1_RTF_ZS_1-2_TOP_SAM_H2__PERC | [RAW_AP_B1_RTF_ZS_1-2_TOP_SAM_H2__PERC] | C_AP_B1_RTF_ZS_1-2_TOP_SAM_H2__PERC | [PREP_AP_B1_RTF_ZS_1-2_TOP_SAM_H2__PERC] |  | CV_AP_B1_RTF_ZS_1-2_TOP_SAM_H2__PERC_MIN | CV_AP_B1_RTF_ZS_1-2_TOP_SAM_H2__PERC_MAX | CV_AP_B1_RTF_ZS_1-2_TOP_SAM_H2__PERC_AVG | CV_AP_B1_RTF_ZS_1-2_TOP_SAM_H2__PERC_STD | Min ( [PREP_AP_B1_RTF_ZS_1-2_TOP_SAM_H2__PERC] ) | Max ( [PREP_AP_B1_RTF_ZS_1-2_TOP_SAM_H2__PERC] ) | AVG ( [PREP_AP_B1_RTF_ZS_1-2_TOP_SAM_H2__PERC] ) | StdDev ([PREP_AP_B1_RTF_ZS_1-2_TOP_SAM_H2__PERC] )
| y |  |  | y |  | AP_C1_RTF_ZS_1-2_BOT_SAM_H2__PERC |  | [211:146] | % | x | RAW_AP_C1_RTF_ZS_1-2_BOT_SAM_H2__PERC | PREP_AP_C1_RTF_ZS_1-2_BOT_SAM_H2__PERC | [RAW_AP_C1_RTF_ZS_1-2_BOT_SAM_H2__PERC] | C_AP_C1_RTF_ZS_1-2_BOT_SAM_H2__PERC | [PREP_AP_C1_RTF_ZS_1-2_BOT_SAM_H2__PERC] |  | CV_AP_C1_RTF_ZS_1-2_BOT_SAM_H2__PERC_MIN | CV_AP_C1_RTF_ZS_1-2_BOT_SAM_H2__PERC_MAX | CV_AP_C1_RTF_ZS_1-2_BOT_SAM_H2__PERC_AVG | CV_AP_C1_RTF_ZS_1-2_BOT_SAM_H2__PERC_STD | Min ( [PREP_AP_C1_RTF_ZS_1-2_BOT_SAM_H2__PERC] ) | Max ( [PREP_AP_C1_RTF_ZS_1-2_BOT_SAM_H2__PERC] ) | AVG ( [PREP_AP_C1_RTF_ZS_1-2_BOT_SAM_H2__PERC] ) | StdDev ([PREP_AP_C1_RTF_ZS_1-2_BOT_SAM_H2__PERC] )
| y |  |  | y |  | AP_D1_RTF_ZS_3-4_TOP_SAM_H2__PERC |  | [211:148] | % | x | RAW_AP_D1_RTF_ZS_3-4_TOP_SAM_H2__PERC | PREP_AP_D1_RTF_ZS_3-4_TOP_SAM_H2__PERC | [RAW_AP_D1_RTF_ZS_3-4_TOP_SAM_H2__PERC] | C_AP_D1_RTF_ZS_3-4_TOP_SAM_H2__PERC | [PREP_AP_D1_RTF_ZS_3-4_TOP_SAM_H2__PERC] |  | CV_AP_D1_RTF_ZS_3-4_TOP_SAM_H2__PERC_MIN | CV_AP_D1_RTF_ZS_3-4_TOP_SAM_H2__PERC_MAX | CV_AP_D1_RTF_ZS_3-4_TOP_SAM_H2__PERC_AVG | CV_AP_D1_RTF_ZS_3-4_TOP_SAM_H2__PERC_STD | Min ( [PREP_AP_D1_RTF_ZS_3-4_TOP_SAM_H2__PERC] ) | Max ( [PREP_AP_D1_RTF_ZS_3-4_TOP_SAM_H2__PERC] ) | AVG ( [PREP_AP_D1_RTF_ZS_3-4_TOP_SAM_H2__PERC] ) | StdDev ([PREP_AP_D1_RTF_ZS_3-4_TOP_SAM_H2__PERC] )
| y |  |  | y |  | AP_E1_RTF_ZS_3-4_BOT_SAM_H2__PERC |  | [211:150] | % | x | RAW_AP_E1_RTF_ZS_3-4_BOT_SAM_H2__PERC | PREP_AP_E1_RTF_ZS_3-4_BOT_SAM_H2__PERC | [RAW_AP_E1_RTF_ZS_3-4_BOT_SAM_H2__PERC] | C_AP_E1_RTF_ZS_3-4_BOT_SAM_H2__PERC | [PREP_AP_E1_RTF_ZS_3-4_BOT_SAM_H2__PERC] |  | CV_AP_E1_RTF_ZS_3-4_BOT_SAM_H2__PERC_MIN | CV_AP_E1_RTF_ZS_3-4_BOT_SAM_H2__PERC_MAX | CV_AP_E1_RTF_ZS_3-4_BOT_SAM_H2__PERC_AVG | CV_AP_E1_RTF_ZS_3-4_BOT_SAM_H2__PERC_STD | Min ( [PREP_AP_E1_RTF_ZS_3-4_BOT_SAM_H2__PERC] ) | Max ( [PREP_AP_E1_RTF_ZS_3-4_BOT_SAM_H2__PERC] ) | AVG ( [PREP_AP_E1_RTF_ZS_3-4_BOT_SAM_H2__PERC] ) | StdDev ([PREP_AP_E1_RTF_ZS_3-4_BOT_SAM_H2__PERC] )
| y |  |  | y |  | AP_B1_RTF_ZS_1-2_TOP_SAM_DEW_POINT__C |  | [211:147] | °C | x | RAW_AP_B1_RTF_ZS_1-2_TOP_SAM_DEW_POINT__C | PREP_AP_B1_RTF_ZS_1-2_TOP_SAM_DEW_POINT__C | [RAW_AP_B1_RTF_ZS_1-2_TOP_SAM_DEW_POINT__C] | C_AP_B1_RTF_ZS_1-2_TOP_SAM_DEW_POINT__C | [PREP_AP_B1_RTF_ZS_1-2_TOP_SAM_DEW_POINT__C] |  | CV_AP_B1_RTF_ZS_1-2_TOP_SAM_DEW_POINT__C_MIN | CV_AP_B1_RTF_ZS_1-2_TOP_SAM_DEW_POINT__C_MAX | CV_AP_B1_RTF_ZS_1-2_TOP_SAM_DEW_POINT__C_AVG | CV_AP_B1_RTF_ZS_1-2_TOP_SAM_DEW_POINT__C_STD | Min ( [PREP_AP_B1_RTF_ZS_1-2_TOP_SAM_DEW_POINT__C] ) | Max ( [PREP_AP_B1_RTF_ZS_1-2_TOP_SAM_DEW_POINT__C] ) | AVG ( [PREP_AP_B1_RTF_ZS_1-2_TOP_SAM_DEW_POINT__C] ) | StdDev ([PREP_AP_B1_RTF_ZS_1-2_TOP_SAM_DEW_POINT__C] )
| y |  |  | y |  | AP_C1_RTF_ZS_1-2_BOT_SAM_DEW_POINT__C |  | [211:148] | °C | x | RAW_AP_C1_RTF_ZS_1-2_BOT_SAM_DEW_POINT__C | PREP_AP_C1_RTF_ZS_1-2_BOT_SAM_DEW_POINT__C | [RAW_AP_C1_RTF_ZS_1-2_BOT_SAM_DEW_POINT__C] | C_AP_C1_RTF_ZS_1-2_BOT_SAM_DEW_POINT__C | [PREP_AP_C1_RTF_ZS_1-2_BOT_SAM_DEW_POINT__C] |  | CV_AP_C1_RTF_ZS_1-2_BOT_SAM_DEW_POINT__C_MIN | CV_AP_C1_RTF_ZS_1-2_BOT_SAM_DEW_POINT__C_MAX | CV_AP_C1_RTF_ZS_1-2_BOT_SAM_DEW_POINT__C_AVG | CV_AP_C1_RTF_ZS_1-2_BOT_SAM_DEW_POINT__C_STD | Min ( [PREP_AP_C1_RTF_ZS_1-2_BOT_SAM_DEW_POINT__C] ) | Max ( [PREP_AP_C1_RTF_ZS_1-2_BOT_SAM_DEW_POINT__C] ) | AVG ( [PREP_AP_C1_RTF_ZS_1-2_BOT_SAM_DEW_POINT__C] ) | StdDev ([PREP_AP_C1_RTF_ZS_1-2_BOT_SAM_DEW_POINT__C] )
| y |  |  | y |  | AP_D1_RTF_ZS_3-4_TOP_SAM_DEW_POINT__C |  | [211:149] | °C | x | RAW_AP_D1_RTF_ZS_3-4_TOP_SAM_DEW_POINT__C | PREP_AP_D1_RTF_ZS_3-4_TOP_SAM_DEW_POINT__C | [RAW_AP_D1_RTF_ZS_3-4_TOP_SAM_DEW_POINT__C] | C_AP_D1_RTF_ZS_3-4_TOP_SAM_DEW_POINT__C | [PREP_AP_D1_RTF_ZS_3-4_TOP_SAM_DEW_POINT__C] |  | CV_AP_D1_RTF_ZS_3-4_TOP_SAM_DEW_POINT__C_MIN | CV_AP_D1_RTF_ZS_3-4_TOP_SAM_DEW_POINT__C_MAX | CV_AP_D1_RTF_ZS_3-4_TOP_SAM_DEW_POINT__C_AVG | CV_AP_D1_RTF_ZS_3-4_TOP_SAM_DEW_POINT__C_STD | Min ( [PREP_AP_D1_RTF_ZS_3-4_TOP_SAM_DEW_POINT__C] ) | Max ( [PREP_AP_D1_RTF_ZS_3-4_TOP_SAM_DEW_POINT__C] ) | AVG ( [PREP_AP_D1_RTF_ZS_3-4_TOP_SAM_DEW_POINT__C] ) | StdDev ([PREP_AP_D1_RTF_ZS_3-4_TOP_SAM_DEW_POINT__C] )
| y |  |  | y |  | AP_E1_RTF_ZS_3-4_BOT_SAM_DEW_POINT__C |  | [211:150] | °C | x | RAW_AP_E1_RTF_ZS_3-4_BOT_SAM_DEW_POINT__C | PREP_AP_E1_RTF_ZS_3-4_BOT_SAM_DEW_POINT__C | [RAW_AP_E1_RTF_ZS_3-4_BOT_SAM_DEW_POINT__C] | C_AP_E1_RTF_ZS_3-4_BOT_SAM_DEW_POINT__C | [PREP_AP_E1_RTF_ZS_3-4_BOT_SAM_DEW_POINT__C] |  | CV_AP_E1_RTF_ZS_3-4_BOT_SAM_DEW_POINT__C_MIN | CV_AP_E1_RTF_ZS_3-4_BOT_SAM_DEW_POINT__C_MAX | CV_AP_E1_RTF_ZS_3-4_BOT_SAM_DEW_POINT__C_AVG | CV_AP_E1_RTF_ZS_3-4_BOT_SAM_DEW_POINT__C_STD | Min ( [PREP_AP_E1_RTF_ZS_3-4_BOT_SAM_DEW_POINT__C] ) | Max ( [PREP_AP_E1_RTF_ZS_3-4_BOT_SAM_DEW_POINT__C] ) | AVG ( [PREP_AP_E1_RTF_ZS_3-4_BOT_SAM_DEW_POINT__C] ) | StdDev ([PREP_AP_E1_RTF_ZS_3-4_BOT_SAM_DEW_POINT__C] )
| y |  |  | y |  | AP_A3_RTF_ZS_1-2_SAM_H2__PERC |  | [211:153] | % | x | RAW_AP_A3_RTF_ZS_1-2_SAM_H2__PERC | PREP_AP_A3_RTF_ZS_1-2_SAM_H2__PERC | [RAW_AP_A3_RTF_ZS_1-2_SAM_H2__PERC] | C_AP_A3_RTF_ZS_1-2_SAM_H2__PERC | [PREP_AP_A3_RTF_ZS_1-2_SAM_H2__PERC] |  | CV_AP_A3_RTF_ZS_1-2_SAM_H2__PERC_MIN | CV_AP_A3_RTF_ZS_1-2_SAM_H2__PERC_MAX | CV_AP_A3_RTF_ZS_1-2_SAM_H2__PERC_AVG | CV_AP_A3_RTF_ZS_1-2_SAM_H2__PERC_STD | Min ( [PREP_AP_A3_RTF_ZS_1-2_SAM_H2__PERC] ) | Max ( [PREP_AP_A3_RTF_ZS_1-2_SAM_H2__PERC] ) | AVG ( [PREP_AP_A3_RTF_ZS_1-2_SAM_H2__PERC] ) | StdDev ([PREP_AP_A3_RTF_ZS_1-2_SAM_H2__PERC] )
| y |  |  | y |  | AP_B3_RTF_ZS_3-4_SAM_H2__PERC |  | [211:155] | % | x | RAW_AP_B3_RTF_ZS_3-4_SAM_H2__PERC | PREP_AP_B3_RTF_ZS_3-4_SAM_H2__PERC | [RAW_AP_B3_RTF_ZS_3-4_SAM_H2__PERC] | C_AP_B3_RTF_ZS_3-4_SAM_H2__PERC | [PREP_AP_B3_RTF_ZS_3-4_SAM_H2__PERC] |  | CV_AP_B3_RTF_ZS_3-4_SAM_H2__PERC_MIN | CV_AP_B3_RTF_ZS_3-4_SAM_H2__PERC_MAX | CV_AP_B3_RTF_ZS_3-4_SAM_H2__PERC_AVG | CV_AP_B3_RTF_ZS_3-4_SAM_H2__PERC_STD | Min ( [PREP_AP_B3_RTF_ZS_3-4_SAM_H2__PERC] ) | Max ( [PREP_AP_B3_RTF_ZS_3-4_SAM_H2__PERC] ) | AVG ( [PREP_AP_B3_RTF_ZS_3-4_SAM_H2__PERC] ) | StdDev ([PREP_AP_B3_RTF_ZS_3-4_SAM_H2__PERC] )
| y |  |  | y |  | AP_G5_RTF_ZS_1-4_SAM_H2__PERC |  | [211:187] | % | x | RAW_AP_G5_RTF_ZS_1-4_SAM_H2__PERC | PREP_AP_G5_RTF_ZS_1-4_SAM_H2__PERC | [RAW_AP_G5_RTF_ZS_1-4_SAM_H2__PERC] | C_AP_G5_RTF_ZS_1-4_SAM_H2__PERC | [PREP_AP_G5_RTF_ZS_1-4_SAM_H2__PERC] |  | CV_AP_G5_RTF_ZS_1-4_SAM_H2__PERC_MIN | CV_AP_G5_RTF_ZS_1-4_SAM_H2__PERC_MAX | CV_AP_G5_RTF_ZS_1-4_SAM_H2__PERC_AVG | CV_AP_G5_RTF_ZS_1-4_SAM_H2__PERC_STD | Min ( [PREP_AP_G5_RTF_ZS_1-4_SAM_H2__PERC] ) | Max ( [PREP_AP_G5_RTF_ZS_1-4_SAM_H2__PERC] ) | AVG ( [PREP_AP_G5_RTF_ZS_1-4_SAM_H2__PERC] ) | StdDev ([PREP_AP_G5_RTF_ZS_1-4_SAM_H2__PERC] )
| y |  |  | y |  | AP_G5_RTF_ZS_1-4_SAM_DEW_POINT__C |  | [211:189] | °C | x | RAW_AP_G5_RTF_ZS_1-4_SAM_DEW_POINT__C | PREP_AP_G5_RTF_ZS_1-4_SAM_DEW_POINT__C | [RAW_AP_G5_RTF_ZS_1-4_SAM_DEW_POINT__C] | C_AP_G5_RTF_ZS_1-4_SAM_DEW_POINT__C | [PREP_AP_G5_RTF_ZS_1-4_SAM_DEW_POINT__C] |  | CV_AP_G5_RTF_ZS_1-4_SAM_DEW_POINT__C_MIN | CV_AP_G5_RTF_ZS_1-4_SAM_DEW_POINT__C_MAX | CV_AP_G5_RTF_ZS_1-4_SAM_DEW_POINT__C_AVG | CV_AP_G5_RTF_ZS_1-4_SAM_DEW_POINT__C_STD | Min ( [PREP_AP_G5_RTF_ZS_1-4_SAM_DEW_POINT__C] ) | Max ( [PREP_AP_G5_RTF_ZS_1-4_SAM_DEW_POINT__C] ) | AVG ( [PREP_AP_G5_RTF_ZS_1-4_SAM_DEW_POINT__C] ) | StdDev ([PREP_AP_G5_RTF_ZS_1-4_SAM_DEW_POINT__C] )
x | y | y | y | y |  | SH01PG_TE01_RTF_Z_1_TEMP_1__C |  | [211:163] | °C | x | RAW_SH01PG_TE01_RTF_Z_1_TEMP_1__C | PREP_SH01PG_TE01_RTF_Z_1_TEMP_1__C | [RAW_SH01PG_TE01_RTF_Z_1_TEMP_1__C] | C_SH01PG_TE01_RTF_Z_1_TEMP_1__C | [PREP_SH01PG_TE01_RTF_Z_1_TEMP_1__C] | 36 | CV_SH01PG_TE01_RTF_Z_1_TEMP_1__C_MIN | CV_SH01PG_TE01_RTF_Z_1_TEMP_1__C_MAX | CV_SH01PG_TE01_RTF_Z_1_TEMP_1__C_AVG | CV_SH01PG_TE01_RTF_Z_1_TEMP_1__C_STD | Min ( [PREP_SH01PG_TE01_RTF_Z_1_TEMP_1__C] ) | Max ( [PREP_SH01PG_TE01_RTF_Z_1_TEMP_1__C] ) | AVG ( [PREP_SH01PG_TE01_RTF_Z_1_TEMP_1__C] ) | StdDev ([PREP_SH01PG_TE01_RTF_Z_1_TEMP_1__C] )
x | y | y | y | y |  | SH01PG_TE02_RTF_Z_1_TEMP_2__C |  | [211:164] | °C | x | RAW_SH01PG_TE02_RTF_Z_1_TEMP_2__C | PREP_SH01PG_TE02_RTF_Z_1_TEMP_2__C | [RAW_SH01PG_TE02_RTF_Z_1_TEMP_2__C] | C_SH01PG_TE02_RTF_Z_1_TEMP_2__C | [PREP_SH01PG_TE02_RTF_Z_1_TEMP_2__C] | 36 | CV_SH01PG_TE02_RTF_Z_1_TEMP_2__C_MIN | CV_SH01PG_TE02_RTF_Z_1_TEMP_2__C_MAX | CV_SH01PG_TE02_RTF_Z_1_TEMP_2__C_AVG | CV_SH01PG_TE02_RTF_Z_1_TEMP_2__C_STD | Min ( [PREP_SH01PG_TE02_RTF_Z_1_TEMP_2__C] ) | Max ( [PREP_SH01PG_TE02_RTF_Z_1_TEMP_2__C] ) | AVG ( [PREP_SH01PG_TE02_RTF_Z_1_TEMP_2__C] ) | StdDev ([PREP_SH01PG_TE02_RTF_Z_1_TEMP_2__C] )
x | y | y | y | y |  | SH03PG_TE01_RTF_Z_3_TEMP_1__C |  | [211:166] | °C | x | RAW_SH03PG_TE01_RTF_Z_3_TEMP_1__C | PREP_SH03PG_TE01_RTF_Z_3_TEMP_1__C | [RAW_SH03PG_TE01_RTF_Z_3_TEMP_1__C] | C_SH03PG_TE01_RTF_Z_3_TEMP_1__C | [PREP_SH03PG_TE01_RTF_Z_3_TEMP_1__C] | 36 | CV_SH03PG_TE01_RTF_Z_3_TEMP_1__C_MIN | CV_SH03PG_TE01_RTF_Z_3_TEMP_1__C_MAX | CV_SH03PG_TE01_RTF_Z_3_TEMP_1__C_AVG | CV_SH03PG_TE01_RTF_Z_3_TEMP_1__C_STD | Min ( [PREP_SH03PG_TE01_RTF_Z_3_TEMP_1__C] ) | Max ( [PREP_SH03PG_TE01_RTF_Z_3_TEMP_1__C] ) | AVG ( [PREP_SH03PG_TE01_RTF_Z_3_TEMP_1__C] ) | StdDev ([PREP_SH03PG_TE01_RTF_Z_3_TEMP_1__C] )
x | y | y | y | y |  | SH03PG_TE02_RTF_Z_3_TEMP_2__C |  | [211:167] | °C | x | RAW_SH03PG_TE02_RTF_Z_3_TEMP_2__C | PREP_SH03PG_TE02_RTF_Z_3_TEMP_2__C | [RAW_SH03PG_TE02_RTF_Z_3_TEMP_2__C] | C_SH03PG_TE02_RTF_Z_3_TEMP_2__C | [PREP_SH03PG_TE02_RTF_Z_3_TEMP_2__C] | 36 | CV_SH03PG_TE02_RTF_Z_3_TEMP_2__C_MIN | CV_SH03PG_TE02_RTF_Z_3_TEMP_2__C_MAX | CV_SH03PG_TE02_RTF_Z_3_TEMP_2__C_AVG | CV_SH03PG_TE02_RTF_Z_3_TEMP_2__C_STD | Min ( [PREP_SH03PG_TE02_RTF_Z_3_TEMP_2__C] ) | Max ( [PREP_SH03PG_TE02_RTF_Z_3_TEMP_2__C] ) | AVG ( [PREP_SH03PG_TE02_RTF_Z_3_TEMP_2__C] ) | StdDev ([PREP_SH03PG_TE02_RTF_Z_3_TEMP_2__C] )
x | y | y | y | y |  | SH02PG_TT01_RTF_Z_2_TEMP_1__C |  | [211:168] | °C | x | RAW_SH02PG_TT01_RTF_Z_2_TEMP_1__C | PREP_SH02PG_TT01_RTF_Z_2_TEMP_1__C | [RAW_SH02PG_TT01_RTF_Z_2_TEMP_1__C] | C_SH02PG_TT01_RTF_Z_2_TEMP_1__C | [PREP_SH02PG_TT01_RTF_Z_2_TEMP_1__C] | 36 | CV_SH02PG_TT01_RTF_Z_2_TEMP_1__C_MIN | CV_SH02PG_TT01_RTF_Z_2_TEMP_1__C_MAX | CV_SH02PG_TT01_RTF_Z_2_TEMP_1__C_AVG | CV_SH02PG_TT01_RTF_Z_2_TEMP_1__C_STD | Min ( [PREP_SH02PG_TT01_RTF_Z_2_TEMP_1__C] ) | Max ( [PREP_SH02PG_TT01_RTF_Z_2_TEMP_1__C] ) | AVG ( [PREP_SH02PG_TT01_RTF_Z_2_TEMP_1__C] ) | StdDev ([PREP_SH02PG_TT01_RTF_Z_2_TEMP_1__C] )
x | y | y | y | y |  | SH02PG_TT02_RTF_Z_2_TEMP_2__C |  | [211:169] | °C | x | RAW_SH02PG_TT02_RTF_Z_2_TEMP_2__C | PREP_SH02PG_TT02_RTF_Z_2_TEMP_2__C | [RAW_SH02PG_TT02_RTF_Z_2_TEMP_2__C] | C_SH02PG_TT02_RTF_Z_2_TEMP_2__C | [PREP_SH02PG_TT02_RTF_Z_2_TEMP_2__C] | 36 | CV_SH02PG_TT02_RTF_Z_2_TEMP_2__C_MIN | CV_SH02PG_TT02_RTF_Z_2_TEMP_2__C_MAX | CV_SH02PG_TT02_RTF_Z_2_TEMP_2__C_AVG | CV_SH02PG_TT02_RTF_Z_2_TEMP_2__C_STD | Min ( [PREP_SH02PG_TT02_RTF_Z_2_TEMP_2__C] ) | Max ( [PREP_SH02PG_TT02_RTF_Z_2_TEMP_2__C] ) | AVG ( [PREP_SH02PG_TT02_RTF_Z_2_TEMP_2__C] ) | StdDev ([PREP_SH02PG_TT02_RTF_Z_2_TEMP_2__C] )
x | y | y | y | y |  | SH04PG_TE01_RTF_Z_4_TEMP_1__C |  | [211:170] | °C | x | RAW_SH04PG_TE01_RTF_Z_4_TEMP_1__C | PREP_SH04PG_TE01_RTF_Z_4_TEMP_1__C | [RAW_SH04PG_TE01_RTF_Z_4_TEMP_1__C] | C_SH04PG_TE01_RTF_Z_4_TEMP_1__C | [PREP_SH04PG_TE01_RTF_Z_4_TEMP_1__C] | 36 | CV_SH04PG_TE01_RTF_Z_4_TEMP_1__C_MIN | CV_SH04PG_TE01_RTF_Z_4_TEMP_1__C_MAX | CV_SH04PG_TE01_RTF_Z_4_TEMP_1__C_AVG | CV_SH04PG_TE01_RTF_Z_4_TEMP_1__C_STD | Min ( [PREP_SH04PG_TE01_RTF_Z_4_TEMP_1__C] ) | Max ( [PREP_SH04PG_TE01_RTF_Z_4_TEMP_1__C] ) | AVG ( [PREP_SH04PG_TE01_RTF_Z_4_TEMP_1__C] ) | StdDev ([PREP_SH04PG_TE01_RTF_Z_4_TEMP_1__C] )
x | y | y | y | y |  | SH04PG_TE02_RTF_Z_4_TEMP_2__C |  | [211:171] | °C | x | RAW_SH04PG_TE02_RTF_Z_4_TEMP_2__C | PREP_SH04PG_TE02_RTF_Z_4_TEMP_2__C | [RAW_SH04PG_TE02_RTF_Z_4_TEMP_2__C] | C_SH04PG_TE02_RTF_Z_4_TEMP_2__C | [PREP_SH04PG_TE02_RTF_Z_4_TEMP_2__C] | 36 | CV_SH04PG_TE02_RTF_Z_4_TEMP_2__C_MIN | CV_SH04PG_TE02_RTF_Z_4_TEMP_2__C_MAX | CV_SH04PG_TE02_RTF_Z_4_TEMP_2__C_AVG | CV_SH04PG_TE02_RTF_Z_4_TEMP_2__C_STD | Min ( [PREP_SH04PG_TE02_RTF_Z_4_TEMP_2__C] ) | Max ( [PREP_SH04PG_TE02_RTF_Z_4_TEMP_2__C] ) | AVG ( [PREP_SH04PG_TE02_RTF_Z_4_TEMP_2__C] ) | StdDev ([PREP_SH04PG_TE02_RTF_Z_4_TEMP_2__C] )
x | y | y | y | y |  | PY0500_RT05a_RTF_Z_4_PY05A_MS_STRIP_TEMP__C |  | [211:112] | °C | x | RAW_PY0500_RT05a_RTF_Z_4_PY05A_MS_STRIP_TEMP__C | PREP_PY0500_RT05a_RTF_Z_4_PY05A_MS_STRIP_TEMP__C | [RAW_PY0500_RT05a_RTF_Z_4_PY05A_MS_STRIP_TEMP__C] | C_PY0500_RT05a_RTF_Z_4_PY05A_MS_STRIP_TEMP__C | [PREP_PY0500_RT05a_RTF_Z_4_PY05A_MS_STRIP_TEMP__C] | 50 | CV_PY0500_RT05a_RTF_Z_4_PY05A_MS_STRIP_TEMP__C_MIN | CV_PY0500_RT05a_RTF_Z_4_PY05A_MS_STRIP_TEMP__C_MAX | CV_PY0500_RT05a_RTF_Z_4_PY05A_MS_STRIP_TEMP__C_AVG | CV_PY0500_RT05a_RTF_Z_4_PY05A_MS_STRIP_TEMP__C_STD | Min ( [PREP_PY0500_RT05a_RTF_Z_4_PY05A_MS_STRIP_TEMP__C] ) | Max ( [PREP_PY0500_RT05a_RTF_Z_4_PY05A_MS_STRIP_TEMP__C] ) | AVG ( [PREP_PY0500_RT05a_RTF_Z_4_PY05A_MS_STRIP_TEMP__C] ) | StdDev ([PREP_PY0500_RT05a_RTF_Z_4_PY05A_MS_STRIP_TEMP__C] )
x | y | y | y | y |  | PY0500_RT05b_RTF_Z_4_PY05B_OS_STRIP_TEMP__C |  | [211:113] | °C | x | RAW_PY0500_RT05b_RTF_Z_4_PY05B_OS_STRIP_TEMP__C | PREP_PY0500_RT05b_RTF_Z_4_PY05B_OS_STRIP_TEMP__C | [RAW_PY0500_RT05b_RTF_Z_4_PY05B_OS_STRIP_TEMP__C] | C_PY0500_RT05b_RTF_Z_4_PY05B_OS_STRIP_TEMP__C | [PREP_PY0500_RT05b_RTF_Z_4_PY05B_OS_STRIP_TEMP__C] | 50 | CV_PY0500_RT05b_RTF_Z_4_PY05B_OS_STRIP_TEMP__C_MIN | CV_PY0500_RT05b_RTF_Z_4_PY05B_OS_STRIP_TEMP__C_MAX | CV_PY0500_RT05b_RTF_Z_4_PY05B_OS_STRIP_TEMP__C_AVG | CV_PY0500_RT05b_RTF_Z_4_PY05B_OS_STRIP_TEMP__C_STD | Min ( [PREP_PY0500_RT05b_RTF_Z_4_PY05B_OS_STRIP_TEMP__C] ) | Max ( [PREP_PY0500_RT05b_RTF_Z_4_PY05B_OS_STRIP_TEMP__C] ) | AVG ( [PREP_PY0500_RT05b_RTF_Z_4_PY05B_OS_STRIP_TEMP__C] ) | StdDev ([PREP_PY0500_RT05b_RTF_Z_4_PY05B_OS_STRIP_TEMP__C] )
x | y |  |  | y |  | RTF_Z_4_PY05_SP_OF_MM_MODE__C |  | [211:180] | °C | x | RAW_RTF_Z_4_PY05_SP_OF_MM_MODE__C | PREP_RTF_Z_4_PY05_SP_OF_MM_MODE__C | [RAW_RTF_Z_4_PY05_SP_OF_MM_MODE__C] | C_RTF_Z_4_PY05_SP_OF_MM_MODE__C | [PREP_RTF_Z_4_PY05_SP_OF_MM_MODE__C] |  | CV_RTF_Z_4_PY05_SP_OF_MM_MODE__C_MIN | CV_RTF_Z_4_PY05_SP_OF_MM_MODE__C_MAX | CV_RTF_Z_4_PY05_SP_OF_MM_MODE__C_AVG | CV_RTF_Z_4_PY05_SP_OF_MM_MODE__C_STD | Min ( [PREP_RTF_Z_4_PY05_SP_OF_MM_MODE__C] ) | Max ( [PREP_RTF_Z_4_PY05_SP_OF_MM_MODE__C] ) | AVG ( [PREP_RTF_Z_4_PY05_SP_OF_MM_MODE__C] ) | StdDev ([PREP_RTF_Z_4_PY05_SP_OF_MM_MODE__C] )
x | y |  |  | y |  | RTF_Z_4_PY05_HIGH_QUAL_LIM_OF_MM_MODE__C |  | [211:181] | °C | x | RAW_RTF_Z_4_PY05_HIGH_QUAL_LIM_OF_MM_MODE__C | PREP_RTF_Z_4_PY05_HIGH_QUAL_LIM_OF_MM_MODE__C | [RAW_RTF_Z_4_PY05_HIGH_QUAL_LIM_OF_MM_MODE__C] | C_RTF_Z_4_PY05_HIGH_QUAL_LIM_OF_MM_MODE__C | [PREP_RTF_Z_4_PY05_HIGH_QUAL_LIM_OF_MM_MODE__C] |  | CV_RTF_Z_4_PY05_HIGH_QUAL_LIM_OF_MM_MODE__C_MIN | CV_RTF_Z_4_PY05_HIGH_QUAL_LIM_OF_MM_MODE__C_MAX | CV_RTF_Z_4_PY05_HIGH_QUAL_LIM_OF_MM_MODE__C_AVG | CV_RTF_Z_4_PY05_HIGH_QUAL_LIM_OF_MM_MODE__C_STD | Min ( [PREP_RTF_Z_4_PY05_HIGH_QUAL_LIM_OF_MM_MODE__C] ) | Max ( [PREP_RTF_Z_4_PY05_HIGH_QUAL_LIM_OF_MM_MODE__C] ) | AVG ( [PREP_RTF_Z_4_PY05_HIGH_QUAL_LIM_OF_MM_MODE__C] ) | StdDev ([PREP_RTF_Z_4_PY05_HIGH_QUAL_LIM_OF_MM_MODE__C] )
x | y |  |  | y |  | RTF_Z_4_PY05_LOW_QUAL_LIM_OF_MM_MODE__C |  | [211:182] | °C | x | RAW_RTF_Z_4_PY05_LOW_QUAL_LIM_OF_MM_MODE__C | PREP_RTF_Z_4_PY05_LOW_QUAL_LIM_OF_MM_MODE__C | [RAW_RTF_Z_4_PY05_LOW_QUAL_LIM_OF_MM_MODE__C] | C_RTF_Z_4_PY05_LOW_QUAL_LIM_OF_MM_MODE__C | [PREP_RTF_Z_4_PY05_LOW_QUAL_LIM_OF_MM_MODE__C] |  | CV_RTF_Z_4_PY05_LOW_QUAL_LIM_OF_MM_MODE__C_MIN | CV_RTF_Z_4_PY05_LOW_QUAL_LIM_OF_MM_MODE__C_MAX | CV_RTF_Z_4_PY05_LOW_QUAL_LIM_OF_MM_MODE__C_AVG | CV_RTF_Z_4_PY05_LOW_QUAL_LIM_OF_MM_MODE__C_STD | Min ( [PREP_RTF_Z_4_PY05_LOW_QUAL_LIM_OF_MM_MODE__C] ) | Max ( [PREP_RTF_Z_4_PY05_LOW_QUAL_LIM_OF_MM_MODE__C] ) | AVG ( [PREP_RTF_Z_4_PY05_LOW_QUAL_LIM_OF_MM_MODE__C] ) | StdDev ([PREP_RTF_Z_4_PY05_LOW_QUAL_LIM_OF_MM_MODE__C] )
x | x | x | x | x |  | FUR_BBZ_TM4_PV_N |  | [206:9] | N |  | RAW_FUR_BBZ_TM4_PV_N | PREP_FUR_BBZ_TM4_PV_N | [RAW_FUR_BBZ_TM4_PV_N] | C_FUR_BBZ_TM4_PV_N | [PREP_FUR_BBZ_TM4_PV_N] | 23 | CV_FUR_BBZ_TM4_PV_N_MIN | CV_FUR_BBZ_TM4_PV_N_MAX | CV_FUR_BBZ_TM4_PV_N_AVG | CV_FUR_BBZ_TM4_PV_N_STD | Min ( [PREP_FUR_BBZ_TM4_PV_N] ) | Max ( [PREP_FUR_BBZ_TM4_PV_N] ) | AVG ( [PREP_FUR_BBZ_TM4_PV_N] ) | StdDev ([PREP_FUR_BBZ_TM4_PV_N] )
| y |  |  | y |  | AP_F1_RTF_ZS_5-6_SAM_H2__PERC |  | [211:183] | % | x | RAW_AP_F1_RTF_ZS_5-6_SAM_H2__PERC | PREP_AP_F1_RTF_ZS_5-6_SAM_H2__PERC | [RAW_AP_F1_RTF_ZS_5-6_SAM_H2__PERC] | C_AP_F1_RTF_ZS_5-6_SAM_H2__PERC | [PREP_AP_F1_RTF_ZS_5-6_SAM_H2__PERC] |  | CV_AP_F1_RTF_ZS_5-6_SAM_H2__PERC_MIN | CV_AP_F1_RTF_ZS_5-6_SAM_H2__PERC_MAX | CV_AP_F1_RTF_ZS_5-6_SAM_H2__PERC_AVG | CV_AP_F1_RTF_ZS_5-6_SAM_H2__PERC_STD | Min ( [PREP_AP_F1_RTF_ZS_5-6_SAM_H2__PERC] ) | Max ( [PREP_AP_F1_RTF_ZS_5-6_SAM_H2__PERC] ) | AVG ( [PREP_AP_F1_RTF_ZS_5-6_SAM_H2__PERC] ) | StdDev ([PREP_AP_F1_RTF_ZS_5-6_SAM_H2__PERC] )
| y |  |  | y |  | AP_C3_RTF_ZS_5-6_TOP_SAM_H2__PERC |  | [211:187] | % | x | RAW_AP_C3_RTF_ZS_5-6_TOP_SAM_H2__PERC | PREP_AP_C3_RTF_ZS_5-6_TOP_SAM_H2__PERC | [RAW_AP_C3_RTF_ZS_5-6_TOP_SAM_H2__PERC] | C_AP_C3_RTF_ZS_5-6_TOP_SAM_H2__PERC | [PREP_AP_C3_RTF_ZS_5-6_TOP_SAM_H2__PERC] |  | CV_AP_C3_RTF_ZS_5-6_TOP_SAM_H2__PERC_MIN | CV_AP_C3_RTF_ZS_5-6_TOP_SAM_H2__PERC_MAX | CV_AP_C3_RTF_ZS_5-6_TOP_SAM_H2__PERC_AVG | CV_AP_C3_RTF_ZS_5-6_TOP_SAM_H2__PERC_STD | Min ( [PREP_AP_C3_RTF_ZS_5-6_TOP_SAM_H2__PERC] ) | Max ( [PREP_AP_C3_RTF_ZS_5-6_TOP_SAM_H2__PERC] ) | AVG ( [PREP_AP_C3_RTF_ZS_5-6_TOP_SAM_H2__PERC] ) | StdDev ([PREP_AP_C3_RTF_ZS_5-6_TOP_SAM_H2__PERC] )
| y |  |  | y |  | AP_D3_RTF_ZS_5-6_BOT_SAM_H2__PERC |  | [211:189] | % | x | RAW_AP_D3_RTF_ZS_5-6_BOT_SAM_H2__PERC | PREP_AP_D3_RTF_ZS_5-6_BOT_SAM_H2__PERC | [RAW_AP_D3_RTF_ZS_5-6_BOT_SAM_H2__PERC] | C_AP_D3_RTF_ZS_5-6_BOT_SAM_H2__PERC | [PREP_AP_D3_RTF_ZS_5-6_BOT_SAM_H2__PERC] |  | CV_AP_D3_RTF_ZS_5-6_BOT_SAM_H2__PERC_MIN | CV_AP_D3_RTF_ZS_5-6_BOT_SAM_H2__PERC_MAX | CV_AP_D3_RTF_ZS_5-6_BOT_SAM_H2__PERC_AVG | CV_AP_D3_RTF_ZS_5-6_BOT_SAM_H2__PERC_STD | Min ( [PREP_AP_D3_RTF_ZS_5-6_BOT_SAM_H2__PERC] ) | Max ( [PREP_AP_D3_RTF_ZS_5-6_BOT_SAM_H2__PERC] ) | AVG ( [PREP_AP_D3_RTF_ZS_5-6_BOT_SAM_H2__PERC] ) | StdDev ([PREP_AP_D3_RTF_ZS_5-6_BOT_SAM_H2__PERC] )
| y |  |  | y |  | AP_C3_RTF_ZS_5-6_TOP_SAM_DEW_POINT__C |  | [211:190] | °C | x | RAW_AP_C3_RTF_ZS_5-6_TOP_SAM_DEW_POINT__C | PREP_AP_C3_RTF_ZS_5-6_TOP_SAM_DEW_POINT__C | [RAW_AP_C3_RTF_ZS_5-6_TOP_SAM_DEW_POINT__C] | C_AP_C3_RTF_ZS_5-6_TOP_SAM_DEW_POINT__C | [PREP_AP_C3_RTF_ZS_5-6_TOP_SAM_DEW_POINT__C] |  | CV_AP_C3_RTF_ZS_5-6_TOP_SAM_DEW_POINT__C_MIN | CV_AP_C3_RTF_ZS_5-6_TOP_SAM_DEW_POINT__C_MAX | CV_AP_C3_RTF_ZS_5-6_TOP_SAM_DEW_POINT__C_AVG | CV_AP_C3_RTF_ZS_5-6_TOP_SAM_DEW_POINT__C_STD | Min ( [PREP_AP_C3_RTF_ZS_5-6_TOP_SAM_DEW_POINT__C] ) | Max ( [PREP_AP_C3_RTF_ZS_5-6_TOP_SAM_DEW_POINT__C] ) | AVG ( [PREP_AP_C3_RTF_ZS_5-6_TOP_SAM_DEW_POINT__C] ) | StdDev ([PREP_AP_C3_RTF_ZS_5-6_TOP_SAM_DEW_POINT__C] )
| y |  |  | y |  | AP_D3_RTF_ZS_5-6_BOT_SAM_DEW_POINT__C |  | [211:191] | °C | x | RAW_AP_D3_RTF_ZS_5-6_BOT_SAM_DEW_POINT__C | PREP_AP_D3_RTF_ZS_5-6_BOT_SAM_DEW_POINT__C | [RAW_AP_D3_RTF_ZS_5-6_BOT_SAM_DEW_POINT__C] | C_AP_D3_RTF_ZS_5-6_BOT_SAM_DEW_POINT__C | [PREP_AP_D3_RTF_ZS_5-6_BOT_SAM_DEW_POINT__C] |  | CV_AP_D3_RTF_ZS_5-6_BOT_SAM_DEW_POINT__C_MIN | CV_AP_D3_RTF_ZS_5-6_BOT_SAM_DEW_POINT__C_MAX | CV_AP_D3_RTF_ZS_5-6_BOT_SAM_DEW_POINT__C_AVG | CV_AP_D3_RTF_ZS_5-6_BOT_SAM_DEW_POINT__C_STD | Min ( [PREP_AP_D3_RTF_ZS_5-6_BOT_SAM_DEW_POINT__C] ) | Max ( [PREP_AP_D3_RTF_ZS_5-6_BOT_SAM_DEW_POINT__C] ) | AVG ( [PREP_AP_D3_RTF_ZS_5-6_BOT_SAM_DEW_POINT__C] ) | StdDev ([PREP_AP_D3_RTF_ZS_5-6_BOT_SAM_DEW_POINT__C] )
| y |  |  | y |  | AP_H5_RTF_ZS_5-6_SAM_H2__PERC |  | [211:192] | % | x | RAW_AP_H5_RTF_ZS_5-6_SAM_H2__PERC | PREP_AP_H5_RTF_ZS_5-6_SAM_H2__PERC | [RAW_AP_H5_RTF_ZS_5-6_SAM_H2__PERC] | C_AP_H5_RTF_ZS_5-6_SAM_H2__PERC | [PREP_AP_H5_RTF_ZS_5-6_SAM_H2__PERC] |  | CV_AP_H5_RTF_ZS_5-6_SAM_H2__PERC_MIN | CV_AP_H5_RTF_ZS_5-6_SAM_H2__PERC_MAX | CV_AP_H5_RTF_ZS_5-6_SAM_H2__PERC_AVG | CV_AP_H5_RTF_ZS_5-6_SAM_H2__PERC_STD | Min ( [PREP_AP_H5_RTF_ZS_5-6_SAM_H2__PERC] ) | Max ( [PREP_AP_H5_RTF_ZS_5-6_SAM_H2__PERC] ) | AVG ( [PREP_AP_H5_RTF_ZS_5-6_SAM_H2__PERC] ) | StdDev ([PREP_AP_H5_RTF_ZS_5-6_SAM_H2__PERC] )
| y |  |  | y |  | AP_H5_RTF_ZS_5-6_SAM_DEW_POINT__C |  | [211:194] | °C | x | RAW_AP_H5_RTF_ZS_5-6_SAM_DEW_POINT__C | PREP_AP_H5_RTF_ZS_5-6_SAM_DEW_POINT__C | [RAW_AP_H5_RTF_ZS_5-6_SAM_DEW_POINT__C] | C_AP_H5_RTF_ZS_5-6_SAM_DEW_POINT__C | [PREP_AP_H5_RTF_ZS_5-6_SAM_DEW_POINT__C] |  | CV_AP_H5_RTF_ZS_5-6_SAM_DEW_POINT__C_MIN | CV_AP_H5_RTF_ZS_5-6_SAM_DEW_POINT__C_MAX | CV_AP_H5_RTF_ZS_5-6_SAM_DEW_POINT__C_AVG | CV_AP_H5_RTF_ZS_5-6_SAM_DEW_POINT__C_STD | Min ( [PREP_AP_H5_RTF_ZS_5-6_SAM_DEW_POINT__C] ) | Max ( [PREP_AP_H5_RTF_ZS_5-6_SAM_DEW_POINT__C] ) | AVG ( [PREP_AP_H5_RTF_ZS_5-6_SAM_DEW_POINT__C] ) | StdDev ([PREP_AP_H5_RTF_ZS_5-6_SAM_DEW_POINT__C] )
x | y | y | y | y |  | SH05PG_TT01_RTF_Z_5_TEMP_1__C |  | [211:199] | °C | x | RAW_SH05PG_TT01_RTF_Z_5_TEMP_1__C | PREP_SH05PG_TT01_RTF_Z_5_TEMP_1__C | [RAW_SH05PG_TT01_RTF_Z_5_TEMP_1__C] | C_SH05PG_TT01_RTF_Z_5_TEMP_1__C | [PREP_SH05PG_TT01_RTF_Z_5_TEMP_1__C] | 36 | CV_SH05PG_TT01_RTF_Z_5_TEMP_1__C_MIN | CV_SH05PG_TT01_RTF_Z_5_TEMP_1__C_MAX | CV_SH05PG_TT01_RTF_Z_5_TEMP_1__C_AVG | CV_SH05PG_TT01_RTF_Z_5_TEMP_1__C_STD | Min ( [PREP_SH05PG_TT01_RTF_Z_5_TEMP_1__C] ) | Max ( [PREP_SH05PG_TT01_RTF_Z_5_TEMP_1__C] ) | AVG ( [PREP_SH05PG_TT01_RTF_Z_5_TEMP_1__C] ) | StdDev ([PREP_SH05PG_TT01_RTF_Z_5_TEMP_1__C] )
x | y | y | y | y |  | SH05PG_TT02_RTF_Z_5_TEMP_2__C |  | [211:200] | °C | x | RAW_SH05PG_TT02_RTF_Z_5_TEMP_2__C | PREP_SH05PG_TT02_RTF_Z_5_TEMP_2__C | [RAW_SH05PG_TT02_RTF_Z_5_TEMP_2__C] | C_SH05PG_TT02_RTF_Z_5_TEMP_2__C | [PREP_SH05PG_TT02_RTF_Z_5_TEMP_2__C] | 36 | CV_SH05PG_TT02_RTF_Z_5_TEMP_2__C_MIN | CV_SH05PG_TT02_RTF_Z_5_TEMP_2__C_MAX | CV_SH05PG_TT02_RTF_Z_5_TEMP_2__C_AVG | CV_SH05PG_TT02_RTF_Z_5_TEMP_2__C_STD | Min ( [PREP_SH05PG_TT02_RTF_Z_5_TEMP_2__C] ) | Max ( [PREP_SH05PG_TT02_RTF_Z_5_TEMP_2__C] ) | AVG ( [PREP_SH05PG_TT02_RTF_Z_5_TEMP_2__C] ) | StdDev ([PREP_SH05PG_TT02_RTF_Z_5_TEMP_2__C] )
x | y | y | y | y |  | SH06PG_TE01_RTF_Z_6_TEMP_1__C |  | [211:201] | °C | x | RAW_SH06PG_TE01_RTF_Z_6_TEMP_1__C | PREP_SH06PG_TE01_RTF_Z_6_TEMP_1__C | [RAW_SH06PG_TE01_RTF_Z_6_TEMP_1__C] | C_SH06PG_TE01_RTF_Z_6_TEMP_1__C | [PREP_SH06PG_TE01_RTF_Z_6_TEMP_1__C] | 36 | CV_SH06PG_TE01_RTF_Z_6_TEMP_1__C_MIN | CV_SH06PG_TE01_RTF_Z_6_TEMP_1__C_MAX | CV_SH06PG_TE01_RTF_Z_6_TEMP_1__C_AVG | CV_SH06PG_TE01_RTF_Z_6_TEMP_1__C_STD | Min ( [PREP_SH06PG_TE01_RTF_Z_6_TEMP_1__C] ) | Max ( [PREP_SH06PG_TE01_RTF_Z_6_TEMP_1__C] ) | AVG ( [PREP_SH06PG_TE01_RTF_Z_6_TEMP_1__C] ) | StdDev ([PREP_SH06PG_TE01_RTF_Z_6_TEMP_1__C] )
x | y | y | y | y |  | SH06PG_TE02_RTF_Z_6_TEMP_2__C |  | [211:202] | °C | x | RAW_SH06PG_TE02_RTF_Z_6_TEMP_2__C | PREP_SH06PG_TE02_RTF_Z_6_TEMP_2__C | [RAW_SH06PG_TE02_RTF_Z_6_TEMP_2__C] | C_SH06PG_TE02_RTF_Z_6_TEMP_2__C | [PREP_SH06PG_TE02_RTF_Z_6_TEMP_2__C] | 36 | CV_SH06PG_TE02_RTF_Z_6_TEMP_2__C_MIN | CV_SH06PG_TE02_RTF_Z_6_TEMP_2__C_MAX | CV_SH06PG_TE02_RTF_Z_6_TEMP_2__C_AVG | CV_SH06PG_TE02_RTF_Z_6_TEMP_2__C_STD | Min ( [PREP_SH06PG_TE02_RTF_Z_6_TEMP_2__C] ) | Max ( [PREP_SH06PG_TE02_RTF_Z_6_TEMP_2__C] ) | AVG ( [PREP_SH06PG_TE02_RTF_Z_6_TEMP_2__C] ) | StdDev ([PREP_SH06PG_TE02_RTF_Z_6_TEMP_2__C] )
x | y | y | y | y |  | PY0700_RT07_RTF_Z_6_PY07_STRIP_TEMP__C |  | [211:114] | °C | x | RAW_PY0700_RT07_RTF_Z_6_PY07_STRIP_TEMP__C | PREP_PY0700_RT07_RTF_Z_6_PY07_STRIP_TEMP__C | [RAW_PY0700_RT07_RTF_Z_6_PY07_STRIP_TEMP__C] | C_PY0700_RT07_RTF_Z_6_PY07_STRIP_TEMP__C | [PREP_PY0700_RT07_RTF_Z_6_PY07_STRIP_TEMP__C] | 45 | CV_PY0700_RT07_RTF_Z_6_PY07_STRIP_TEMP__C_MIN | CV_PY0700_RT07_RTF_Z_6_PY07_STRIP_TEMP__C_MAX | CV_PY0700_RT07_RTF_Z_6_PY07_STRIP_TEMP__C_AVG | CV_PY0700_RT07_RTF_Z_6_PY07_STRIP_TEMP__C_STD | Min ( [PREP_PY0700_RT07_RTF_Z_6_PY07_STRIP_TEMP__C] ) | Max ( [PREP_PY0700_RT07_RTF_Z_6_PY07_STRIP_TEMP__C] ) | AVG ( [PREP_PY0700_RT07_RTF_Z_6_PY07_STRIP_TEMP__C] ) | StdDev ([PREP_PY0700_RT07_RTF_Z_6_PY07_STRIP_TEMP__C] )
x | y |  |  | y |  | RTF_Z_6_PY07_SP_OF_MM_MODE__C |  | [211:205] | °C | x | RAW_RTF_Z_6_PY07_SP_OF_MM_MODE__C | PREP_RTF_Z_6_PY07_SP_OF_MM_MODE__C | [RAW_RTF_Z_6_PY07_SP_OF_MM_MODE__C] | C_RTF_Z_6_PY07_SP_OF_MM_MODE__C | [PREP_RTF_Z_6_PY07_SP_OF_MM_MODE__C] |  | CV_RTF_Z_6_PY07_SP_OF_MM_MODE__C_MIN | CV_RTF_Z_6_PY07_SP_OF_MM_MODE__C_MAX | CV_RTF_Z_6_PY07_SP_OF_MM_MODE__C_AVG | CV_RTF_Z_6_PY07_SP_OF_MM_MODE__C_STD | Min ( [PREP_RTF_Z_6_PY07_SP_OF_MM_MODE__C] ) | Max ( [PREP_RTF_Z_6_PY07_SP_OF_MM_MODE__C] ) | AVG ( [PREP_RTF_Z_6_PY07_SP_OF_MM_MODE__C] ) | StdDev ([PREP_RTF_Z_6_PY07_SP_OF_MM_MODE__C] )
x | y |  |  | y |  | RTF_Z_6_PY07_HIGH_QUAL_LIM_OF_MM_MODE__C |  | [211:206] | °C | x | RAW_RTF_Z_6_PY07_HIGH_QUAL_LIM_OF_MM_MODE__C | PREP_RTF_Z_6_PY07_HIGH_QUAL_LIM_OF_MM_MODE__C | [RAW_RTF_Z_6_PY07_HIGH_QUAL_LIM_OF_MM_MODE__C] | C_RTF_Z_6_PY07_HIGH_QUAL_LIM_OF_MM_MODE__C | [PREP_RTF_Z_6_PY07_HIGH_QUAL_LIM_OF_MM_MODE__C] |  | CV_RTF_Z_6_PY07_HIGH_QUAL_LIM_OF_MM_MODE__C_MIN | CV_RTF_Z_6_PY07_HIGH_QUAL_LIM_OF_MM_MODE__C_MAX | CV_RTF_Z_6_PY07_HIGH_QUAL_LIM_OF_MM_MODE__C_AVG | CV_RTF_Z_6_PY07_HIGH_QUAL_LIM_OF_MM_MODE__C_STD | Min ( [PREP_RTF_Z_6_PY07_HIGH_QUAL_LIM_OF_MM_MODE__C] ) | Max ( [PREP_RTF_Z_6_PY07_HIGH_QUAL_LIM_OF_MM_MODE__C] ) | AVG ( [PREP_RTF_Z_6_PY07_HIGH_QUAL_LIM_OF_MM_MODE__C] ) | StdDev ([PREP_RTF_Z_6_PY07_HIGH_QUAL_LIM_OF_MM_MODE__C] )
x | y |  |  | y |  | RTF_Z_6_PY07_LOW_QUAL_LIM_OF_MM_MODE__C |  | [211:207] | °C | x | RAW_RTF_Z_6_PY07_LOW_QUAL_LIM_OF_MM_MODE__C | PREP_RTF_Z_6_PY07_LOW_QUAL_LIM_OF_MM_MODE__C | [RAW_RTF_Z_6_PY07_LOW_QUAL_LIM_OF_MM_MODE__C] | C_RTF_Z_6_PY07_LOW_QUAL_LIM_OF_MM_MODE__C | [PREP_RTF_Z_6_PY07_LOW_QUAL_LIM_OF_MM_MODE__C] |  | CV_RTF_Z_6_PY07_LOW_QUAL_LIM_OF_MM_MODE__C_MIN | CV_RTF_Z_6_PY07_LOW_QUAL_LIM_OF_MM_MODE__C_MAX | CV_RTF_Z_6_PY07_LOW_QUAL_LIM_OF_MM_MODE__C_AVG | CV_RTF_Z_6_PY07_LOW_QUAL_LIM_OF_MM_MODE__C_STD | Min ( [PREP_RTF_Z_6_PY07_LOW_QUAL_LIM_OF_MM_MODE__C] ) | Max ( [PREP_RTF_Z_6_PY07_LOW_QUAL_LIM_OF_MM_MODE__C] ) | AVG ( [PREP_RTF_Z_6_PY07_LOW_QUAL_LIM_OF_MM_MODE__C] ) | StdDev ([PREP_RTF_Z_6_PY07_LOW_QUAL_LIM_OF_MM_MODE__C] )
| y |  |  | y |  | AP_G1_SC_SAM_H2__PERC |  | [211:208] | % | x | RAW_AP_G1_SC_SAM_H2__PERC | PREP_AP_G1_SC_SAM_H2__PERC | [RAW_AP_G1_SC_SAM_H2__PERC] | C_AP_G1_SC_SAM_H2__PERC | [PREP_AP_G1_SC_SAM_H2__PERC] |  | CV_AP_G1_SC_SAM_H2__PERC_MIN | CV_AP_G1_SC_SAM_H2__PERC_MAX | CV_AP_G1_SC_SAM_H2__PERC_AVG | CV_AP_G1_SC_SAM_H2__PERC_STD | Min ( [PREP_AP_G1_SC_SAM_H2__PERC] ) | Max ( [PREP_AP_G1_SC_SAM_H2__PERC] ) | AVG ( [PREP_AP_G1_SC_SAM_H2__PERC] ) | StdDev ([PREP_AP_G1_SC_SAM_H2__PERC] )
| y |  |  | y |  | AP_E3_SC_TOP_SAM_H2__PERC |  | [211:212] | % | x | RAW_AP_E3_SC_TOP_SAM_H2__PERC | PREP_AP_E3_SC_TOP_SAM_H2__PERC | [RAW_AP_E3_SC_TOP_SAM_H2__PERC] | C_AP_E3_SC_TOP_SAM_H2__PERC | [PREP_AP_E3_SC_TOP_SAM_H2__PERC] |  | CV_AP_E3_SC_TOP_SAM_H2__PERC_MIN | CV_AP_E3_SC_TOP_SAM_H2__PERC_MAX | CV_AP_E3_SC_TOP_SAM_H2__PERC_AVG | CV_AP_E3_SC_TOP_SAM_H2__PERC_STD | Min ( [PREP_AP_E3_SC_TOP_SAM_H2__PERC] ) | Max ( [PREP_AP_E3_SC_TOP_SAM_H2__PERC] ) | AVG ( [PREP_AP_E3_SC_TOP_SAM_H2__PERC] ) | StdDev ([PREP_AP_E3_SC_TOP_SAM_H2__PERC] )
| y |  |  | y |  | AP_F3_SC_BOT_SAM_H2__PERC |  | [211:214] | % | x | RAW_AP_F3_SC_BOT_SAM_H2__PERC | PREP_AP_F3_SC_BOT_SAM_H2__PERC | [RAW_AP_F3_SC_BOT_SAM_H2__PERC] | C_AP_F3_SC_BOT_SAM_H2__PERC | [PREP_AP_F3_SC_BOT_SAM_H2__PERC] |  | CV_AP_F3_SC_BOT_SAM_H2__PERC_MIN | CV_AP_F3_SC_BOT_SAM_H2__PERC_MAX | CV_AP_F3_SC_BOT_SAM_H2__PERC_AVG | CV_AP_F3_SC_BOT_SAM_H2__PERC_STD | Min ( [PREP_AP_F3_SC_BOT_SAM_H2__PERC] ) | Max ( [PREP_AP_F3_SC_BOT_SAM_H2__PERC] ) | AVG ( [PREP_AP_F3_SC_BOT_SAM_H2__PERC] ) | StdDev ([PREP_AP_F3_SC_BOT_SAM_H2__PERC] )
| y |  |  | y |  | AP_E3_SC_TOP_SAM_DEW_POINT__C |  | [211:215] | °C | x | RAW_AP_E3_SC_TOP_SAM_DEW_POINT__C | PREP_AP_E3_SC_TOP_SAM_DEW_POINT__C | [RAW_AP_E3_SC_TOP_SAM_DEW_POINT__C] | C_AP_E3_SC_TOP_SAM_DEW_POINT__C | [PREP_AP_E3_SC_TOP_SAM_DEW_POINT__C] |  | CV_AP_E3_SC_TOP_SAM_DEW_POINT__C_MIN | CV_AP_E3_SC_TOP_SAM_DEW_POINT__C_MAX | CV_AP_E3_SC_TOP_SAM_DEW_POINT__C_AVG | CV_AP_E3_SC_TOP_SAM_DEW_POINT__C_STD | Min ( [PREP_AP_E3_SC_TOP_SAM_DEW_POINT__C] ) | Max ( [PREP_AP_E3_SC_TOP_SAM_DEW_POINT__C] ) | AVG ( [PREP_AP_E3_SC_TOP_SAM_DEW_POINT__C] ) | StdDev ([PREP_AP_E3_SC_TOP_SAM_DEW_POINT__C] )
| y |  |  | y |  | AP_F3_SC_BOT_SAM_DEW_POINT__C |  | [211:216] | °C | x | RAW_AP_F3_SC_BOT_SAM_DEW_POINT__C | PREP_AP_F3_SC_BOT_SAM_DEW_POINT__C | [RAW_AP_F3_SC_BOT_SAM_DEW_POINT__C] | C_AP_F3_SC_BOT_SAM_DEW_POINT__C | [PREP_AP_F3_SC_BOT_SAM_DEW_POINT__C] |  | CV_AP_F3_SC_BOT_SAM_DEW_POINT__C_MIN | CV_AP_F3_SC_BOT_SAM_DEW_POINT__C_MAX | CV_AP_F3_SC_BOT_SAM_DEW_POINT__C_AVG | CV_AP_F3_SC_BOT_SAM_DEW_POINT__C_STD | Min ( [PREP_AP_F3_SC_BOT_SAM_DEW_POINT__C] ) | Max ( [PREP_AP_F3_SC_BOT_SAM_DEW_POINT__C] ) | AVG ( [PREP_AP_F3_SC_BOT_SAM_DEW_POINT__C] ) | StdDev ([PREP_AP_F3_SC_BOT_SAM_DEW_POINT__C] )
x | y | y | y | y |  | SC01PG_TT11_SC_HEAT_1_TEMP__C |  | [211:220] | °C | x | RAW_SC01PG_TT11_SC_HEAT_1_TEMP__C | PREP_SC01PG_TT11_SC_HEAT_1_TEMP__C | [RAW_SC01PG_TT11_SC_HEAT_1_TEMP__C] | C_SC01PG_TT11_SC_HEAT_1_TEMP__C | [PREP_SC01PG_TT11_SC_HEAT_1_TEMP__C] | 36 | CV_SC01PG_TT11_SC_HEAT_1_TEMP__C_MIN | CV_SC01PG_TT11_SC_HEAT_1_TEMP__C_MAX | CV_SC01PG_TT11_SC_HEAT_1_TEMP__C_AVG | CV_SC01PG_TT11_SC_HEAT_1_TEMP__C_STD | Min ( [PREP_SC01PG_TT11_SC_HEAT_1_TEMP__C] ) | Max ( [PREP_SC01PG_TT11_SC_HEAT_1_TEMP__C] ) | AVG ( [PREP_SC01PG_TT11_SC_HEAT_1_TEMP__C] ) | StdDev ([PREP_SC01PG_TT11_SC_HEAT_1_TEMP__C] )
x | y | y | y | y |  | SC02PG_TE11_SC_HEAT_2_TEMP__C |  | [211:221] | °C | x | RAW_SC02PG_TE11_SC_HEAT_2_TEMP__C | PREP_SC02PG_TE11_SC_HEAT_2_TEMP__C | [RAW_SC02PG_TE11_SC_HEAT_2_TEMP__C] | C_SC02PG_TE11_SC_HEAT_2_TEMP__C | [PREP_SC02PG_TE11_SC_HEAT_2_TEMP__C] | 36 | CV_SC02PG_TE11_SC_HEAT_2_TEMP__C_MIN | CV_SC02PG_TE11_SC_HEAT_2_TEMP__C_MAX | CV_SC02PG_TE11_SC_HEAT_2_TEMP__C_AVG | CV_SC02PG_TE11_SC_HEAT_2_TEMP__C_STD | Min ( [PREP_SC02PG_TE11_SC_HEAT_2_TEMP__C] ) | Max ( [PREP_SC02PG_TE11_SC_HEAT_2_TEMP__C] ) | AVG ( [PREP_SC02PG_TE11_SC_HEAT_2_TEMP__C] ) | StdDev ([PREP_SC02PG_TE11_SC_HEAT_2_TEMP__C] )
x | y | y | y | y |  | SC03PG_TT11_SC_HEAT_3_TEMP__C |  | [211:222] | °C | x | RAW_SC03PG_TT11_SC_HEAT_3_TEMP__C | PREP_SC03PG_TT11_SC_HEAT_3_TEMP__C | [RAW_SC03PG_TT11_SC_HEAT_3_TEMP__C] | C_SC03PG_TT11_SC_HEAT_3_TEMP__C | [PREP_SC03PG_TT11_SC_HEAT_3_TEMP__C] | 36 | CV_SC03PG_TT11_SC_HEAT_3_TEMP__C_MIN | CV_SC03PG_TT11_SC_HEAT_3_TEMP__C_MAX | CV_SC03PG_TT11_SC_HEAT_3_TEMP__C_AVG | CV_SC03PG_TT11_SC_HEAT_3_TEMP__C_STD | Min ( [PREP_SC03PG_TT11_SC_HEAT_3_TEMP__C] ) | Max ( [PREP_SC03PG_TT11_SC_HEAT_3_TEMP__C] ) | AVG ( [PREP_SC03PG_TT11_SC_HEAT_3_TEMP__C] ) | StdDev ([PREP_SC03PG_TT11_SC_HEAT_3_TEMP__C] )
x | y | y | y | y |  | SC04PG_TE11_SC_HEAT_4_TEMP__C |  | [211:223] | °C | x | RAW_SC04PG_TE11_SC_HEAT_4_TEMP__C | PREP_SC04PG_TE11_SC_HEAT_4_TEMP__C | [RAW_SC04PG_TE11_SC_HEAT_4_TEMP__C] | C_SC04PG_TE11_SC_HEAT_4_TEMP__C | [PREP_SC04PG_TE11_SC_HEAT_4_TEMP__C] | 36 | CV_SC04PG_TE11_SC_HEAT_4_TEMP__C_MIN | CV_SC04PG_TE11_SC_HEAT_4_TEMP__C_MAX | CV_SC04PG_TE11_SC_HEAT_4_TEMP__C_AVG | CV_SC04PG_TE11_SC_HEAT_4_TEMP__C_STD | Min ( [PREP_SC04PG_TE11_SC_HEAT_4_TEMP__C] ) | Max ( [PREP_SC04PG_TE11_SC_HEAT_4_TEMP__C] ) | AVG ( [PREP_SC04PG_TE11_SC_HEAT_4_TEMP__C] ) | StdDev ([PREP_SC04PG_TE11_SC_HEAT_4_TEMP__C] )
| y | y | y | y |  | PY1100_RT11a_SC_PY11A_MS_STRIP_TEMP__C |  | [211:224] | °C | x | RAW_PY1100_RT11a_SC_PY11A_MS_STRIP_TEMP__C | PREP_PY1100_RT11a_SC_PY11A_MS_STRIP_TEMP__C | [RAW_PY1100_RT11a_SC_PY11A_MS_STRIP_TEMP__C] | C_PY1100_RT11a_SC_PY11A_MS_STRIP_TEMP__C | [PREP_PY1100_RT11a_SC_PY11A_MS_STRIP_TEMP__C] | 45 | CV_PY1100_RT11a_SC_PY11A_MS_STRIP_TEMP__C_MIN | CV_PY1100_RT11a_SC_PY11A_MS_STRIP_TEMP__C_MAX | CV_PY1100_RT11a_SC_PY11A_MS_STRIP_TEMP__C_AVG | CV_PY1100_RT11a_SC_PY11A_MS_STRIP_TEMP__C_STD | Min ( [PREP_PY1100_RT11a_SC_PY11A_MS_STRIP_TEMP__C] ) | Max ( [PREP_PY1100_RT11a_SC_PY11A_MS_STRIP_TEMP__C] ) | AVG ( [PREP_PY1100_RT11a_SC_PY11A_MS_STRIP_TEMP__C] ) | StdDev ([PREP_PY1100_RT11a_SC_PY11A_MS_STRIP_TEMP__C] )
| y | y | y | y |  | PY1100_RT11b_SC_PY11B_OS_STRIP_TEMP__C |  | [211:225] | °C | x | RAW_PY1100_RT11b_SC_PY11B_OS_STRIP_TEMP__C | PREP_PY1100_RT11b_SC_PY11B_OS_STRIP_TEMP__C | [RAW_PY1100_RT11b_SC_PY11B_OS_STRIP_TEMP__C] | C_PY1100_RT11b_SC_PY11B_OS_STRIP_TEMP__C | [PREP_PY1100_RT11b_SC_PY11B_OS_STRIP_TEMP__C] | 45 | CV_PY1100_RT11b_SC_PY11B_OS_STRIP_TEMP__C_MIN | CV_PY1100_RT11b_SC_PY11B_OS_STRIP_TEMP__C_MAX | CV_PY1100_RT11b_SC_PY11B_OS_STRIP_TEMP__C_AVG | CV_PY1100_RT11b_SC_PY11B_OS_STRIP_TEMP__C_STD | Min ( [PREP_PY1100_RT11b_SC_PY11B_OS_STRIP_TEMP__C] ) | Max ( [PREP_PY1100_RT11b_SC_PY11B_OS_STRIP_TEMP__C] ) | AVG ( [PREP_PY1100_RT11b_SC_PY11B_OS_STRIP_TEMP__C] ) | StdDev ([PREP_PY1100_RT11b_SC_PY11B_OS_STRIP_TEMP__C] )
x | y |  |  | y |  | SLOW_COOL_PY11_SP_OF_MM_MODE__C |  | [211:226] | °C | x | RAW_SLOW_COOL_PY11_SP_OF_MM_MODE__C | PREP_SLOW_COOL_PY11_SP_OF_MM_MODE__C | [RAW_SLOW_COOL_PY11_SP_OF_MM_MODE__C] | C_SLOW_COOL_PY11_SP_OF_MM_MODE__C | [PREP_SLOW_COOL_PY11_SP_OF_MM_MODE__C] |  | CV_SLOW_COOL_PY11_SP_OF_MM_MODE__C_MIN | CV_SLOW_COOL_PY11_SP_OF_MM_MODE__C_MAX | CV_SLOW_COOL_PY11_SP_OF_MM_MODE__C_AVG | CV_SLOW_COOL_PY11_SP_OF_MM_MODE__C_STD | Min ( [PREP_SLOW_COOL_PY11_SP_OF_MM_MODE__C] ) | Max ( [PREP_SLOW_COOL_PY11_SP_OF_MM_MODE__C] ) | AVG ( [PREP_SLOW_COOL_PY11_SP_OF_MM_MODE__C] ) | StdDev ([PREP_SLOW_COOL_PY11_SP_OF_MM_MODE__C] )
x | y |  |  | y |  | SLOW_COOL_PY11_HIGH_QUAL_LIM_OF_MM_MODE__C |  | [211:227] | °C | x | RAW_SLOW_COOL_PY11_HIGH_QUAL_LIM_OF_MM_MODE__C | PREP_SLOW_COOL_PY11_HIGH_QUAL_LIM_OF_MM_MODE__C | [RAW_SLOW_COOL_PY11_HIGH_QUAL_LIM_OF_MM_MODE__C] | C_SLOW_COOL_PY11_HIGH_QUAL_LIM_OF_MM_MODE__C | [PREP_SLOW_COOL_PY11_HIGH_QUAL_LIM_OF_MM_MODE__C] |  | CV_SLOW_COOL_PY11_HIGH_QUAL_LIM_OF_MM_MODE__C_MIN | CV_SLOW_COOL_PY11_HIGH_QUAL_LIM_OF_MM_MODE__C_MAX | CV_SLOW_COOL_PY11_HIGH_QUAL_LIM_OF_MM_MODE__C_AVG | CV_SLOW_COOL_PY11_HIGH_QUAL_LIM_OF_MM_MODE__C_STD | Min ( [PREP_SLOW_COOL_PY11_HIGH_QUAL_LIM_OF_MM_MODE__C] ) | Max ( [PREP_SLOW_COOL_PY11_HIGH_QUAL_LIM_OF_MM_MODE__C] ) | AVG ( [PREP_SLOW_COOL_PY11_HIGH_QUAL_LIM_OF_MM_MODE__C] ) | StdDev ([PREP_SLOW_COOL_PY11_HIGH_QUAL_LIM_OF_MM_MODE__C] )
x | y |  |  | y |  | SLOW_COOL_PY11_LOW_QUAL_LIM_OF_MM_MODE__C |  | [211:228] | °C | x | RAW_SLOW_COOL_PY11_LOW_QUAL_LIM_OF_MM_MODE__C | PREP_SLOW_COOL_PY11_LOW_QUAL_LIM_OF_MM_MODE__C | [RAW_SLOW_COOL_PY11_LOW_QUAL_LIM_OF_MM_MODE__C] | C_SLOW_COOL_PY11_LOW_QUAL_LIM_OF_MM_MODE__C | [PREP_SLOW_COOL_PY11_LOW_QUAL_LIM_OF_MM_MODE__C] |  | CV_SLOW_COOL_PY11_LOW_QUAL_LIM_OF_MM_MODE__C_MIN | CV_SLOW_COOL_PY11_LOW_QUAL_LIM_OF_MM_MODE__C_MAX | CV_SLOW_COOL_PY11_LOW_QUAL_LIM_OF_MM_MODE__C_AVG | CV_SLOW_COOL_PY11_LOW_QUAL_LIM_OF_MM_MODE__C_STD | Min ( [PREP_SLOW_COOL_PY11_LOW_QUAL_LIM_OF_MM_MODE__C] ) | Max ( [PREP_SLOW_COOL_PY11_LOW_QUAL_LIM_OF_MM_MODE__C] ) | AVG ( [PREP_SLOW_COOL_PY11_LOW_QUAL_LIM_OF_MM_MODE__C] ) | StdDev ([PREP_SLOW_COOL_PY11_LOW_QUAL_LIM_OF_MM_MODE__C] )
x | x | x | x | x |  | FUR_BBZ_TM5_PV_N |  | [206:11] | N |  | RAW_FUR_BBZ_TM5_PV_N | PREP_FUR_BBZ_TM5_PV_N | [RAW_FUR_BBZ_TM5_PV_N] | C_FUR_BBZ_TM5_PV_N | [PREP_FUR_BBZ_TM5_PV_N] | 23 | CV_FUR_BBZ_TM5_PV_N_MIN | CV_FUR_BBZ_TM5_PV_N_MAX | CV_FUR_BBZ_TM5_PV_N_AVG | CV_FUR_BBZ_TM5_PV_N_STD | Min ( [PREP_FUR_BBZ_TM5_PV_N] ) | Max ( [PREP_FUR_BBZ_TM5_PV_N] ) | AVG ( [PREP_FUR_BBZ_TM5_PV_N] ) | StdDev ([PREP_FUR_BBZ_TM5_PV_N] )
| y |  |  | y |  | AP_C4_TOP_TUNNEL_SAM_H2__PERC |  | [211:229] | % | x | RAW_AP_C4_TOP_TUNNEL_SAM_H2__PERC | PREP_AP_C4_TOP_TUNNEL_SAM_H2__PERC | [RAW_AP_C4_TOP_TUNNEL_SAM_H2__PERC] | C_AP_C4_TOP_TUNNEL_SAM_H2__PERC | [PREP_AP_C4_TOP_TUNNEL_SAM_H2__PERC] |  | CV_AP_C4_TOP_TUNNEL_SAM_H2__PERC_MIN | CV_AP_C4_TOP_TUNNEL_SAM_H2__PERC_MAX | CV_AP_C4_TOP_TUNNEL_SAM_H2__PERC_AVG | CV_AP_C4_TOP_TUNNEL_SAM_H2__PERC_STD | Min ( [PREP_AP_C4_TOP_TUNNEL_SAM_H2__PERC] ) | Max ( [PREP_AP_C4_TOP_TUNNEL_SAM_H2__PERC] ) | AVG ( [PREP_AP_C4_TOP_TUNNEL_SAM_H2__PERC] ) | StdDev ([PREP_AP_C4_TOP_TUNNEL_SAM_H2__PERC] )
| y |  |  | y |  | AP_C4_TOP_TUNNEL_SAM_H2__PERC |  | [211:304] | % | x | RAW_AP_C4_TOP_TUNNEL_SAM_H2__PERC | PREP_AP_C4_TOP_TUNNEL_SAM_H2__PERC | [RAW_AP_C4_TOP_TUNNEL_SAM_H2__PERC] | C_AP_C4_TOP_TUNNEL_SAM_H2__PERC | [PREP_AP_C4_TOP_TUNNEL_SAM_H2__PERC] |  | CV_AP_C4_TOP_TUNNEL_SAM_H2__PERC_MIN | CV_AP_C4_TOP_TUNNEL_SAM_H2__PERC_MAX | CV_AP_C4_TOP_TUNNEL_SAM_H2__PERC_AVG | CV_AP_C4_TOP_TUNNEL_SAM_H2__PERC_STD | Min ( [PREP_AP_C4_TOP_TUNNEL_SAM_H2__PERC] ) | Max ( [PREP_AP_C4_TOP_TUNNEL_SAM_H2__PERC] ) | AVG ( [PREP_AP_C4_TOP_TUNNEL_SAM_H2__PERC] ) | StdDev ([PREP_AP_C4_TOP_TUNNEL_SAM_H2__PERC] )
x | y | y | y | y |  | RC01PG_TE01_TOP_TUNNEL_HEAT_1_TEMP__C |  | [211:233] | °C | x | RAW_RC01PG_TE01_TOP_TUNNEL_HEAT_1_TEMP__C | PREP_RC01PG_TE01_TOP_TUNNEL_HEAT_1_TEMP__C | [RAW_RC01PG_TE01_TOP_TUNNEL_HEAT_1_TEMP__C] | C_RC01PG_TE01_TOP_TUNNEL_HEAT_1_TEMP__C | [PREP_RC01PG_TE01_TOP_TUNNEL_HEAT_1_TEMP__C] | 44 | CV_RC01PG_TE01_TOP_TUNNEL_HEAT_1_TEMP__C_MIN | CV_RC01PG_TE01_TOP_TUNNEL_HEAT_1_TEMP__C_MAX | CV_RC01PG_TE01_TOP_TUNNEL_HEAT_1_TEMP__C_AVG | CV_RC01PG_TE01_TOP_TUNNEL_HEAT_1_TEMP__C_STD | Min ( [PREP_RC01PG_TE01_TOP_TUNNEL_HEAT_1_TEMP__C] ) | Max ( [PREP_RC01PG_TE01_TOP_TUNNEL_HEAT_1_TEMP__C] ) | AVG ( [PREP_RC01PG_TE01_TOP_TUNNEL_HEAT_1_TEMP__C] ) | StdDev ([PREP_RC01PG_TE01_TOP_TUNNEL_HEAT_1_TEMP__C] )
x | y | y | y | y |  | RC02PG_TE01_TOP_TUNNEL_HEAT_2_TEMP__C |  | [211:234] | °C | x | RAW_RC02PG_TE01_TOP_TUNNEL_HEAT_2_TEMP__C | PREP_RC02PG_TE01_TOP_TUNNEL_HEAT_2_TEMP__C | [RAW_RC02PG_TE01_TOP_TUNNEL_HEAT_2_TEMP__C] | C_RC02PG_TE01_TOP_TUNNEL_HEAT_2_TEMP__C | [PREP_RC02PG_TE01_TOP_TUNNEL_HEAT_2_TEMP__C] | 44 | CV_RC02PG_TE01_TOP_TUNNEL_HEAT_2_TEMP__C_MIN | CV_RC02PG_TE01_TOP_TUNNEL_HEAT_2_TEMP__C_MAX | CV_RC02PG_TE01_TOP_TUNNEL_HEAT_2_TEMP__C_AVG | CV_RC02PG_TE01_TOP_TUNNEL_HEAT_2_TEMP__C_STD | Min ( [PREP_RC02PG_TE01_TOP_TUNNEL_HEAT_2_TEMP__C] ) | Max ( [PREP_RC02PG_TE01_TOP_TUNNEL_HEAT_2_TEMP__C] ) | AVG ( [PREP_RC02PG_TE01_TOP_TUNNEL_HEAT_2_TEMP__C] ) | StdDev ([PREP_RC02PG_TE01_TOP_TUNNEL_HEAT_2_TEMP__C] )
| y |  |  | y |  | AP_A4_UFC_Z_1_SAM_H2__PERC |  | [211:236] | % | x | RAW_AP_A4_UFC_Z_1_SAM_H2__PERC | PREP_AP_A4_UFC_Z_1_SAM_H2__PERC | [RAW_AP_A4_UFC_Z_1_SAM_H2__PERC] | C_AP_A4_UFC_Z_1_SAM_H2__PERC | [PREP_AP_A4_UFC_Z_1_SAM_H2__PERC] |  | CV_AP_A4_UFC_Z_1_SAM_H2__PERC_MIN | CV_AP_A4_UFC_Z_1_SAM_H2__PERC_MAX | CV_AP_A4_UFC_Z_1_SAM_H2__PERC_AVG | CV_AP_A4_UFC_Z_1_SAM_H2__PERC_STD | Min ( [PREP_AP_A4_UFC_Z_1_SAM_H2__PERC] ) | Max ( [PREP_AP_A4_UFC_Z_1_SAM_H2__PERC] ) | AVG ( [PREP_AP_A4_UFC_Z_1_SAM_H2__PERC] ) | StdDev ([PREP_AP_A4_UFC_Z_1_SAM_H2__PERC] )
| y |  |  | y |  | AP_E4_UFC_Z_1_SAM_H2__PERC |  | [211:240] | % | x | RAW_AP_E4_UFC_Z_1_SAM_H2__PERC | PREP_AP_E4_UFC_Z_1_SAM_H2__PERC | [RAW_AP_E4_UFC_Z_1_SAM_H2__PERC] | C_AP_E4_UFC_Z_1_SAM_H2__PERC | [PREP_AP_E4_UFC_Z_1_SAM_H2__PERC] |  | CV_AP_E4_UFC_Z_1_SAM_H2__PERC_MIN | CV_AP_E4_UFC_Z_1_SAM_H2__PERC_MAX | CV_AP_E4_UFC_Z_1_SAM_H2__PERC_AVG | CV_AP_E4_UFC_Z_1_SAM_H2__PERC_STD | Min ( [PREP_AP_E4_UFC_Z_1_SAM_H2__PERC] ) | Max ( [PREP_AP_E4_UFC_Z_1_SAM_H2__PERC] ) | AVG ( [PREP_AP_E4_UFC_Z_1_SAM_H2__PERC] ) | StdDev ([PREP_AP_E4_UFC_Z_1_SAM_H2__PERC] )
| y |  |  | y |  | AP_I4_UFC_SAM_DEW_POINT__C |  | [211:244] | °C | x | RAW_AP_I4_UFC_SAM_DEW_POINT__C | PREP_AP_I4_UFC_SAM_DEW_POINT__C | [RAW_AP_I4_UFC_SAM_DEW_POINT__C] | C_AP_I4_UFC_SAM_DEW_POINT__C | [PREP_AP_I4_UFC_SAM_DEW_POINT__C] |  | CV_AP_I4_UFC_SAM_DEW_POINT__C_MIN | CV_AP_I4_UFC_SAM_DEW_POINT__C_MAX | CV_AP_I4_UFC_SAM_DEW_POINT__C_AVG | CV_AP_I4_UFC_SAM_DEW_POINT__C_STD | Min ( [PREP_AP_I4_UFC_SAM_DEW_POINT__C] ) | Max ( [PREP_AP_I4_UFC_SAM_DEW_POINT__C] ) | AVG ( [PREP_AP_I4_UFC_SAM_DEW_POINT__C] ) | StdDev ([PREP_AP_I4_UFC_SAM_DEW_POINT__C] )
x | y | y | y | y |  | PY1200_RT12_UFC_Z_1_PY12_STRIP_TEMP__C |  | [211:296] | °C | x | RAW_PY1200_RT12_UFC_Z_1_PY12_STRIP_TEMP__C | PREP_PY1200_RT12_UFC_Z_1_PY12_STRIP_TEMP__C | [RAW_PY1200_RT12_UFC_Z_1_PY12_STRIP_TEMP__C] | C_PY1200_RT12_UFC_Z_1_PY12_STRIP_TEMP__C | [PREP_PY1200_RT12_UFC_Z_1_PY12_STRIP_TEMP__C] | 45 | CV_PY1200_RT12_UFC_Z_1_PY12_STRIP_TEMP__C_MIN | CV_PY1200_RT12_UFC_Z_1_PY12_STRIP_TEMP__C_MAX | CV_PY1200_RT12_UFC_Z_1_PY12_STRIP_TEMP__C_AVG | CV_PY1200_RT12_UFC_Z_1_PY12_STRIP_TEMP__C_STD | Min ( [PREP_PY1200_RT12_UFC_Z_1_PY12_STRIP_TEMP__C] ) | Max ( [PREP_PY1200_RT12_UFC_Z_1_PY12_STRIP_TEMP__C] ) | AVG ( [PREP_PY1200_RT12_UFC_Z_1_PY12_STRIP_TEMP__C] ) | StdDev ([PREP_PY1200_RT12_UFC_Z_1_PY12_STRIP_TEMP__C] )
| y | y | y | y |  | KÜHLMODE_UFC-CTRL01__DWORD |  | #N/A | Dword | x | RAW_KÜHLMODE_UFC-CTRL01__DWORD | PREP_KÜHLMODE_UFC-CTRL01__DWORD | [RAW_KÜHLMODE_UFC-CTRL01__DWORD] | C_KÜHLMODE_UFC-CTRL01__DWORD | [PREP_KÜHLMODE_UFC-CTRL01__DWORD] | 33 | CV_KÜHLMODE_UFC-CTRL01__DWORD_MIN | CV_KÜHLMODE_UFC-CTRL01__DWORD_MAX | CV_KÜHLMODE_UFC-CTRL01__DWORD_AVG | CV_KÜHLMODE_UFC-CTRL01__DWORD_STD | Min ( [PREP_KÜHLMODE_UFC-CTRL01__DWORD] ) | Max ( [PREP_KÜHLMODE_UFC-CTRL01__DWORD] ) | AVG ( [PREP_KÜHLMODE_UFC-CTRL01__DWORD] ) | StdDev ([PREP_KÜHLMODE_UFC-CTRL01__DWORD] )
| y |  |  | y |  | AP_B4_UFC_Z_2_SAM_H2__PERC |  | [211:238] | % | x | RAW_AP_B4_UFC_Z_2_SAM_H2__PERC | PREP_AP_B4_UFC_Z_2_SAM_H2__PERC | [RAW_AP_B4_UFC_Z_2_SAM_H2__PERC] | C_AP_B4_UFC_Z_2_SAM_H2__PERC | [PREP_AP_B4_UFC_Z_2_SAM_H2__PERC] |  | CV_AP_B4_UFC_Z_2_SAM_H2__PERC_MIN | CV_AP_B4_UFC_Z_2_SAM_H2__PERC_MAX | CV_AP_B4_UFC_Z_2_SAM_H2__PERC_AVG | CV_AP_B4_UFC_Z_2_SAM_H2__PERC_STD | Min ( [PREP_AP_B4_UFC_Z_2_SAM_H2__PERC] ) | Max ( [PREP_AP_B4_UFC_Z_2_SAM_H2__PERC] ) | AVG ( [PREP_AP_B4_UFC_Z_2_SAM_H2__PERC] ) | StdDev ([PREP_AP_B4_UFC_Z_2_SAM_H2__PERC] )
| y |  |  | y |  | AP_F4_UFC_Z_2_SAM_H2__PERC |  | [211:241] | % | x | RAW_AP_F4_UFC_Z_2_SAM_H2__PERC | PREP_AP_F4_UFC_Z_2_SAM_H2__PERC | [RAW_AP_F4_UFC_Z_2_SAM_H2__PERC] | C_AP_F4_UFC_Z_2_SAM_H2__PERC | [PREP_AP_F4_UFC_Z_2_SAM_H2__PERC] |  | CV_AP_F4_UFC_Z_2_SAM_H2__PERC_MIN | CV_AP_F4_UFC_Z_2_SAM_H2__PERC_MAX | CV_AP_F4_UFC_Z_2_SAM_H2__PERC_AVG | CV_AP_F4_UFC_Z_2_SAM_H2__PERC_STD | Min ( [PREP_AP_F4_UFC_Z_2_SAM_H2__PERC] ) | Max ( [PREP_AP_F4_UFC_Z_2_SAM_H2__PERC] ) | AVG ( [PREP_AP_F4_UFC_Z_2_SAM_H2__PERC] ) | StdDev ([PREP_AP_F4_UFC_Z_2_SAM_H2__PERC] )
x | y | y | y | y |  | RC03PG_TE01_UFC_EXIT_HEAT_TEMP__C |  | [211:251] | °C | x | RAW_RC03PG_TE01_UFC_EXIT_HEAT_TEMP__C | PREP_RC03PG_TE01_UFC_EXIT_HEAT_TEMP__C | [RAW_RC03PG_TE01_UFC_EXIT_HEAT_TEMP__C] | C_RC03PG_TE01_UFC_EXIT_HEAT_TEMP__C | [PREP_RC03PG_TE01_UFC_EXIT_HEAT_TEMP__C] | 40 | CV_RC03PG_TE01_UFC_EXIT_HEAT_TEMP__C_MIN | CV_RC03PG_TE01_UFC_EXIT_HEAT_TEMP__C_MAX | CV_RC03PG_TE01_UFC_EXIT_HEAT_TEMP__C_AVG | CV_RC03PG_TE01_UFC_EXIT_HEAT_TEMP__C_STD | Min ( [PREP_RC03PG_TE01_UFC_EXIT_HEAT_TEMP__C] ) | Max ( [PREP_RC03PG_TE01_UFC_EXIT_HEAT_TEMP__C] ) | AVG ( [PREP_RC03PG_TE01_UFC_EXIT_HEAT_TEMP__C] ) | StdDev ([PREP_RC03PG_TE01_UFC_EXIT_HEAT_TEMP__C] )
x | y | y | y | y |  | PY1500_RT15_UFC_Z_2_PY15_STRIP_TEMP__C |  | [211:298] | °C | x | RAW_PY1500_RT15_UFC_Z_2_PY15_STRIP_TEMP__C | PREP_PY1500_RT15_UFC_Z_2_PY15_STRIP_TEMP__C | [RAW_PY1500_RT15_UFC_Z_2_PY15_STRIP_TEMP__C] | C_PY1500_RT15_UFC_Z_2_PY15_STRIP_TEMP__C | [PREP_PY1500_RT15_UFC_Z_2_PY15_STRIP_TEMP__C] | 45 | CV_PY1500_RT15_UFC_Z_2_PY15_STRIP_TEMP__C_MIN | CV_PY1500_RT15_UFC_Z_2_PY15_STRIP_TEMP__C_MAX | CV_PY1500_RT15_UFC_Z_2_PY15_STRIP_TEMP__C_AVG | CV_PY1500_RT15_UFC_Z_2_PY15_STRIP_TEMP__C_STD | Min ( [PREP_PY1500_RT15_UFC_Z_2_PY15_STRIP_TEMP__C] ) | Max ( [PREP_PY1500_RT15_UFC_Z_2_PY15_STRIP_TEMP__C] ) | AVG ( [PREP_PY1500_RT15_UFC_Z_2_PY15_STRIP_TEMP__C] ) | StdDev ([PREP_PY1500_RT15_UFC_Z_2_PY15_STRIP_TEMP__C] )
x | y | y | y | y |  | ULTRA_FAST_COOL_PY15_SP_OF_MM_MODE__C |  | [211:299] | °C | x | RAW_ULTRA_FAST_COOL_PY15_SP_OF_MM_MODE__C | PREP_ULTRA_FAST_COOL_PY15_SP_OF_MM_MODE__C | [RAW_ULTRA_FAST_COOL_PY15_SP_OF_MM_MODE__C] | C_ULTRA_FAST_COOL_PY15_SP_OF_MM_MODE__C | [PREP_ULTRA_FAST_COOL_PY15_SP_OF_MM_MODE__C] | 44 | CV_ULTRA_FAST_COOL_PY15_SP_OF_MM_MODE__C_MIN | CV_ULTRA_FAST_COOL_PY15_SP_OF_MM_MODE__C_MAX | CV_ULTRA_FAST_COOL_PY15_SP_OF_MM_MODE__C_AVG | CV_ULTRA_FAST_COOL_PY15_SP_OF_MM_MODE__C_STD | Min ( [PREP_ULTRA_FAST_COOL_PY15_SP_OF_MM_MODE__C] ) | Max ( [PREP_ULTRA_FAST_COOL_PY15_SP_OF_MM_MODE__C] ) | AVG ( [PREP_ULTRA_FAST_COOL_PY15_SP_OF_MM_MODE__C] ) | StdDev ([PREP_ULTRA_FAST_COOL_PY15_SP_OF_MM_MODE__C] )
x | y |  |  | y |  | ULTRA_FAST_COOL_PY15_HIGH_QUAL_LIM_OF_MM_MODE__C |  | [211:302] | °C | x | RAW_ULTRA_FAST_COOL_PY15_HIGH_QUAL_LIM_OF_MM_MODE__C | PREP_ULTRA_FAST_COOL_PY15_HIGH_QUAL_LIM_OF_MM_MODE__C | [RAW_ULTRA_FAST_COOL_PY15_HIGH_QUAL_LIM_OF_MM_MODE__C] | C_ULTRA_FAST_COOL_PY15_HIGH_QUAL_LIM_OF_MM_MODE__C | [PREP_ULTRA_FAST_COOL_PY15_HIGH_QUAL_LIM_OF_MM_MODE__C] |  | CV_ULTRA_FAST_COOL_PY15_HIGH_QUAL_LIM_OF_MM_MODE__C_MIN | CV_ULTRA_FAST_COOL_PY15_HIGH_QUAL_LIM_OF_MM_MODE__C_MAX | CV_ULTRA_FAST_COOL_PY15_HIGH_QUAL_LIM_OF_MM_MODE__C_AVG | CV_ULTRA_FAST_COOL_PY15_HIGH_QUAL_LIM_OF_MM_MODE__C_STD | Min ( [PREP_ULTRA_FAST_COOL_PY15_HIGH_QUAL_LIM_OF_MM_MODE__C] ) | Max ( [PREP_ULTRA_FAST_COOL_PY15_HIGH_QUAL_LIM_OF_MM_MODE__C] ) | AVG ( [PREP_ULTRA_FAST_COOL_PY15_HIGH_QUAL_LIM_OF_MM_MODE__C] ) | StdDev ([PREP_ULTRA_FAST_COOL_PY15_HIGH_QUAL_LIM_OF_MM_MODE__C] )
x | y |  |  | y |  | ULTRA_FAST_COOL_PY15_LOW_QUAL_LIM_OF_MM_MODE__C |  | [211:303] | °C | x | RAW_ULTRA_FAST_COOL_PY15_LOW_QUAL_LIM_OF_MM_MODE__C | PREP_ULTRA_FAST_COOL_PY15_LOW_QUAL_LIM_OF_MM_MODE__C | [RAW_ULTRA_FAST_COOL_PY15_LOW_QUAL_LIM_OF_MM_MODE__C] | C_ULTRA_FAST_COOL_PY15_LOW_QUAL_LIM_OF_MM_MODE__C | [PREP_ULTRA_FAST_COOL_PY15_LOW_QUAL_LIM_OF_MM_MODE__C] |  | CV_ULTRA_FAST_COOL_PY15_LOW_QUAL_LIM_OF_MM_MODE__C_MIN | CV_ULTRA_FAST_COOL_PY15_LOW_QUAL_LIM_OF_MM_MODE__C_MAX | CV_ULTRA_FAST_COOL_PY15_LOW_QUAL_LIM_OF_MM_MODE__C_AVG | CV_ULTRA_FAST_COOL_PY15_LOW_QUAL_LIM_OF_MM_MODE__C_STD | Min ( [PREP_ULTRA_FAST_COOL_PY15_LOW_QUAL_LIM_OF_MM_MODE__C] ) | Max ( [PREP_ULTRA_FAST_COOL_PY15_LOW_QUAL_LIM_OF_MM_MODE__C] ) | AVG ( [PREP_ULTRA_FAST_COOL_PY15_LOW_QUAL_LIM_OF_MM_MODE__C] ) | StdDev ([PREP_ULTRA_FAST_COOL_PY15_LOW_QUAL_LIM_OF_MM_MODE__C] )
| y |  |  | y |  | AP_D4_BOT_TUNNEL_SAM_H2__PERC |  | [211:304] | % | x | RAW_AP_D4_BOT_TUNNEL_SAM_H2__PERC | PREP_AP_D4_BOT_TUNNEL_SAM_H2__PERC | [RAW_AP_D4_BOT_TUNNEL_SAM_H2__PERC] | C_AP_D4_BOT_TUNNEL_SAM_H2__PERC | [PREP_AP_D4_BOT_TUNNEL_SAM_H2__PERC] |  | CV_AP_D4_BOT_TUNNEL_SAM_H2__PERC_MIN | CV_AP_D4_BOT_TUNNEL_SAM_H2__PERC_MAX | CV_AP_D4_BOT_TUNNEL_SAM_H2__PERC_AVG | CV_AP_D4_BOT_TUNNEL_SAM_H2__PERC_STD | Min ( [PREP_AP_D4_BOT_TUNNEL_SAM_H2__PERC] ) | Max ( [PREP_AP_D4_BOT_TUNNEL_SAM_H2__PERC] ) | AVG ( [PREP_AP_D4_BOT_TUNNEL_SAM_H2__PERC] ) | StdDev ([PREP_AP_D4_BOT_TUNNEL_SAM_H2__PERC] )
| y |  |  | y |  | AP_D4_BOT_TUNNEL_SAM_H2__PERC |  | [211:306] | % | x | RAW_AP_D4_BOT_TUNNEL_SAM_H2__PERC | PREP_AP_D4_BOT_TUNNEL_SAM_H2__PERC | [RAW_AP_D4_BOT_TUNNEL_SAM_H2__PERC] | C_AP_D4_BOT_TUNNEL_SAM_H2__PERC | [PREP_AP_D4_BOT_TUNNEL_SAM_H2__PERC] |  | CV_AP_D4_BOT_TUNNEL_SAM_H2__PERC_MIN | CV_AP_D4_BOT_TUNNEL_SAM_H2__PERC_MAX | CV_AP_D4_BOT_TUNNEL_SAM_H2__PERC_AVG | CV_AP_D4_BOT_TUNNEL_SAM_H2__PERC_STD | Min ( [PREP_AP_D4_BOT_TUNNEL_SAM_H2__PERC] ) | Max ( [PREP_AP_D4_BOT_TUNNEL_SAM_H2__PERC] ) | AVG ( [PREP_AP_D4_BOT_TUNNEL_SAM_H2__PERC] ) | StdDev ([PREP_AP_D4_BOT_TUNNEL_SAM_H2__PERC] )
x | x | x | x | x |  | FUR_BBZ_TM6_PV_N |  | [206:13] | N |  | RAW_FUR_BBZ_TM6_PV_N | PREP_FUR_BBZ_TM6_PV_N | [RAW_FUR_BBZ_TM6_PV_N] | C_FUR_BBZ_TM6_PV_N | [PREP_FUR_BBZ_TM6_PV_N] | 23 | CV_FUR_BBZ_TM6_PV_N_MIN | CV_FUR_BBZ_TM6_PV_N_MAX | CV_FUR_BBZ_TM6_PV_N_AVG | CV_FUR_BBZ_TM6_PV_N_STD | Min ( [PREP_FUR_BBZ_TM6_PV_N] ) | Max ( [PREP_FUR_BBZ_TM6_PV_N] ) | AVG ( [PREP_FUR_BBZ_TM6_PV_N] ) | StdDev ([PREP_FUR_BBZ_TM6_PV_N] )
| y |  |  | y |  | AP_G3_OA_SAM_H2__PERC |  | [211:311] | % | x | RAW_AP_G3_OA_SAM_H2__PERC | PREP_AP_G3_OA_SAM_H2__PERC | [RAW_AP_G3_OA_SAM_H2__PERC] | C_AP_G3_OA_SAM_H2__PERC | [PREP_AP_G3_OA_SAM_H2__PERC] |  | CV_AP_G3_OA_SAM_H2__PERC_MIN | CV_AP_G3_OA_SAM_H2__PERC_MAX | CV_AP_G3_OA_SAM_H2__PERC_AVG | CV_AP_G3_OA_SAM_H2__PERC_STD | Min ( [PREP_AP_G3_OA_SAM_H2__PERC] ) | Max ( [PREP_AP_G3_OA_SAM_H2__PERC] ) | AVG ( [PREP_AP_G3_OA_SAM_H2__PERC] ) | StdDev ([PREP_AP_G3_OA_SAM_H2__PERC] )
| y |  |  | y |  | AP_A5_OA_INLET_SAM_H2__PERC |  | [211:312] | % | x | RAW_AP_A5_OA_INLET_SAM_H2__PERC | PREP_AP_A5_OA_INLET_SAM_H2__PERC | [RAW_AP_A5_OA_INLET_SAM_H2__PERC] | C_AP_A5_OA_INLET_SAM_H2__PERC | [PREP_AP_A5_OA_INLET_SAM_H2__PERC] |  | CV_AP_A5_OA_INLET_SAM_H2__PERC_MIN | CV_AP_A5_OA_INLET_SAM_H2__PERC_MAX | CV_AP_A5_OA_INLET_SAM_H2__PERC_AVG | CV_AP_A5_OA_INLET_SAM_H2__PERC_STD | Min ( [PREP_AP_A5_OA_INLET_SAM_H2__PERC] ) | Max ( [PREP_AP_A5_OA_INLET_SAM_H2__PERC] ) | AVG ( [PREP_AP_A5_OA_INLET_SAM_H2__PERC] ) | StdDev ([PREP_AP_A5_OA_INLET_SAM_H2__PERC] )
| y |  |  | y |  | AP_B5_OA_CHAM_TOP_SAM_H2__PERC |  | [211:314] | % | x | RAW_AP_B5_OA_CHAM_TOP_SAM_H2__PERC | PREP_AP_B5_OA_CHAM_TOP_SAM_H2__PERC | [RAW_AP_B5_OA_CHAM_TOP_SAM_H2__PERC] | C_AP_B5_OA_CHAM_TOP_SAM_H2__PERC | [PREP_AP_B5_OA_CHAM_TOP_SAM_H2__PERC] |  | CV_AP_B5_OA_CHAM_TOP_SAM_H2__PERC_MIN | CV_AP_B5_OA_CHAM_TOP_SAM_H2__PERC_MAX | CV_AP_B5_OA_CHAM_TOP_SAM_H2__PERC_AVG | CV_AP_B5_OA_CHAM_TOP_SAM_H2__PERC_STD | Min ( [PREP_AP_B5_OA_CHAM_TOP_SAM_H2__PERC] ) | Max ( [PREP_AP_B5_OA_CHAM_TOP_SAM_H2__PERC] ) | AVG ( [PREP_AP_B5_OA_CHAM_TOP_SAM_H2__PERC] ) | StdDev ([PREP_AP_B5_OA_CHAM_TOP_SAM_H2__PERC] )
| y |  |  | y |  | AP_C5_OA_CHAM_BOT_SAM_H2__PERC |  | [211:316] | % | x | RAW_AP_C5_OA_CHAM_BOT_SAM_H2__PERC | PREP_AP_C5_OA_CHAM_BOT_SAM_H2__PERC | [RAW_AP_C5_OA_CHAM_BOT_SAM_H2__PERC] | C_AP_C5_OA_CHAM_BOT_SAM_H2__PERC | [PREP_AP_C5_OA_CHAM_BOT_SAM_H2__PERC] |  | CV_AP_C5_OA_CHAM_BOT_SAM_H2__PERC_MIN | CV_AP_C5_OA_CHAM_BOT_SAM_H2__PERC_MAX | CV_AP_C5_OA_CHAM_BOT_SAM_H2__PERC_AVG | CV_AP_C5_OA_CHAM_BOT_SAM_H2__PERC_STD | Min ( [PREP_AP_C5_OA_CHAM_BOT_SAM_H2__PERC] ) | Max ( [PREP_AP_C5_OA_CHAM_BOT_SAM_H2__PERC] ) | AVG ( [PREP_AP_C5_OA_CHAM_BOT_SAM_H2__PERC] ) | StdDev ([PREP_AP_C5_OA_CHAM_BOT_SAM_H2__PERC] )
| y |  |  | y |  | AP_D5_OA_OUTLET_SAM_H2__PERC |  | [211:318] | % | x | RAW_AP_D5_OA_OUTLET_SAM_H2__PERC | PREP_AP_D5_OA_OUTLET_SAM_H2__PERC | [RAW_AP_D5_OA_OUTLET_SAM_H2__PERC] | C_AP_D5_OA_OUTLET_SAM_H2__PERC | [PREP_AP_D5_OA_OUTLET_SAM_H2__PERC] |  | CV_AP_D5_OA_OUTLET_SAM_H2__PERC_MIN | CV_AP_D5_OA_OUTLET_SAM_H2__PERC_MAX | CV_AP_D5_OA_OUTLET_SAM_H2__PERC_AVG | CV_AP_D5_OA_OUTLET_SAM_H2__PERC_STD | Min ( [PREP_AP_D5_OA_OUTLET_SAM_H2__PERC] ) | Max ( [PREP_AP_D5_OA_OUTLET_SAM_H2__PERC] ) | AVG ( [PREP_AP_D5_OA_OUTLET_SAM_H2__PERC] ) | StdDev ([PREP_AP_D5_OA_OUTLET_SAM_H2__PERC] )
| y |  |  | y |  | AP_A5_OA_INLET_SAM_DEW_POINT__C |  | [211:320] | °C | x | RAW_AP_A5_OA_INLET_SAM_DEW_POINT__C | PREP_AP_A5_OA_INLET_SAM_DEW_POINT__C | [RAW_AP_A5_OA_INLET_SAM_DEW_POINT__C] | C_AP_A5_OA_INLET_SAM_DEW_POINT__C | [PREP_AP_A5_OA_INLET_SAM_DEW_POINT__C] |  | CV_AP_A5_OA_INLET_SAM_DEW_POINT__C_MIN | CV_AP_A5_OA_INLET_SAM_DEW_POINT__C_MAX | CV_AP_A5_OA_INLET_SAM_DEW_POINT__C_AVG | CV_AP_A5_OA_INLET_SAM_DEW_POINT__C_STD | Min ( [PREP_AP_A5_OA_INLET_SAM_DEW_POINT__C] ) | Max ( [PREP_AP_A5_OA_INLET_SAM_DEW_POINT__C] ) | AVG ( [PREP_AP_A5_OA_INLET_SAM_DEW_POINT__C] ) | StdDev ([PREP_AP_A5_OA_INLET_SAM_DEW_POINT__C] )
| y |  |  | y |  | AP_B5_OA_CHAM_TOP_SAM_DEW_POINT__C |  | [211:321] | °C | x | RAW_AP_B5_OA_CHAM_TOP_SAM_DEW_POINT__C | PREP_AP_B5_OA_CHAM_TOP_SAM_DEW_POINT__C | [RAW_AP_B5_OA_CHAM_TOP_SAM_DEW_POINT__C] | C_AP_B5_OA_CHAM_TOP_SAM_DEW_POINT__C | [PREP_AP_B5_OA_CHAM_TOP_SAM_DEW_POINT__C] |  | CV_AP_B5_OA_CHAM_TOP_SAM_DEW_POINT__C_MIN | CV_AP_B5_OA_CHAM_TOP_SAM_DEW_POINT__C_MAX | CV_AP_B5_OA_CHAM_TOP_SAM_DEW_POINT__C_AVG | CV_AP_B5_OA_CHAM_TOP_SAM_DEW_POINT__C_STD | Min ( [PREP_AP_B5_OA_CHAM_TOP_SAM_DEW_POINT__C] ) | Max ( [PREP_AP_B5_OA_CHAM_TOP_SAM_DEW_POINT__C] ) | AVG ( [PREP_AP_B5_OA_CHAM_TOP_SAM_DEW_POINT__C] ) | StdDev ([PREP_AP_B5_OA_CHAM_TOP_SAM_DEW_POINT__C] )
| y |  |  | y |  | AP_C5_OA_CHAM_BOT_SAM_DEW_POINT__C |  | [211:322] | °C | x | RAW_AP_C5_OA_CHAM_BOT_SAM_DEW_POINT__C | PREP_AP_C5_OA_CHAM_BOT_SAM_DEW_POINT__C | [RAW_AP_C5_OA_CHAM_BOT_SAM_DEW_POINT__C] | C_AP_C5_OA_CHAM_BOT_SAM_DEW_POINT__C | [PREP_AP_C5_OA_CHAM_BOT_SAM_DEW_POINT__C] |  | CV_AP_C5_OA_CHAM_BOT_SAM_DEW_POINT__C_MIN | CV_AP_C5_OA_CHAM_BOT_SAM_DEW_POINT__C_MAX | CV_AP_C5_OA_CHAM_BOT_SAM_DEW_POINT__C_AVG | CV_AP_C5_OA_CHAM_BOT_SAM_DEW_POINT__C_STD | Min ( [PREP_AP_C5_OA_CHAM_BOT_SAM_DEW_POINT__C] ) | Max ( [PREP_AP_C5_OA_CHAM_BOT_SAM_DEW_POINT__C] ) | AVG ( [PREP_AP_C5_OA_CHAM_BOT_SAM_DEW_POINT__C] ) | StdDev ([PREP_AP_C5_OA_CHAM_BOT_SAM_DEW_POINT__C] )
| y |  |  | y |  | AP_D5_OA_OUTLET_SAM_DEW_POINT__C |  | [211:323] | °C | x | RAW_AP_D5_OA_OUTLET_SAM_DEW_POINT__C | PREP_AP_D5_OA_OUTLET_SAM_DEW_POINT__C | [RAW_AP_D5_OA_OUTLET_SAM_DEW_POINT__C] | C_AP_D5_OA_OUTLET_SAM_DEW_POINT__C | [PREP_AP_D5_OA_OUTLET_SAM_DEW_POINT__C] |  | CV_AP_D5_OA_OUTLET_SAM_DEW_POINT__C_MIN | CV_AP_D5_OA_OUTLET_SAM_DEW_POINT__C_MAX | CV_AP_D5_OA_OUTLET_SAM_DEW_POINT__C_AVG | CV_AP_D5_OA_OUTLET_SAM_DEW_POINT__C_STD | Min ( [PREP_AP_D5_OA_OUTLET_SAM_DEW_POINT__C] ) | Max ( [PREP_AP_D5_OA_OUTLET_SAM_DEW_POINT__C] ) | AVG ( [PREP_AP_D5_OA_OUTLET_SAM_DEW_POINT__C] ) | StdDev ([PREP_AP_D5_OA_OUTLET_SAM_DEW_POINT__C] )
x | y | y | y | y |  | PY1700_RT17_OA_PY17_STRIP_TEMP__C |  | [211:334] | °C | x | RAW_PY1700_RT17_OA_PY17_STRIP_TEMP__C | PREP_PY1700_RT17_OA_PY17_STRIP_TEMP__C | [RAW_PY1700_RT17_OA_PY17_STRIP_TEMP__C] | C_PY1700_RT17_OA_PY17_STRIP_TEMP__C | [PREP_PY1700_RT17_OA_PY17_STRIP_TEMP__C] | 40 | CV_PY1700_RT17_OA_PY17_STRIP_TEMP__C_MIN | CV_PY1700_RT17_OA_PY17_STRIP_TEMP__C_MAX | CV_PY1700_RT17_OA_PY17_STRIP_TEMP__C_AVG | CV_PY1700_RT17_OA_PY17_STRIP_TEMP__C_STD | Min ( [PREP_PY1700_RT17_OA_PY17_STRIP_TEMP__C] ) | Max ( [PREP_PY1700_RT17_OA_PY17_STRIP_TEMP__C] ) | AVG ( [PREP_PY1700_RT17_OA_PY17_STRIP_TEMP__C] ) | StdDev ([PREP_PY1700_RT17_OA_PY17_STRIP_TEMP__C] )
x | y | y | y | y |  | OA_PY17_SP_OF_MM_MODE__C |  | [211:335] | °C | x | RAW_OA_PY17_SP_OF_MM_MODE__C | PREP_OA_PY17_SP_OF_MM_MODE__C | [RAW_OA_PY17_SP_OF_MM_MODE__C] | C_OA_PY17_SP_OF_MM_MODE__C | [PREP_OA_PY17_SP_OF_MM_MODE__C] | 31 | CV_OA_PY17_SP_OF_MM_MODE__C_MIN | CV_OA_PY17_SP_OF_MM_MODE__C_MAX | CV_OA_PY17_SP_OF_MM_MODE__C_AVG | CV_OA_PY17_SP_OF_MM_MODE__C_STD | Min ( [PREP_OA_PY17_SP_OF_MM_MODE__C] ) | Max ( [PREP_OA_PY17_SP_OF_MM_MODE__C] ) | AVG ( [PREP_OA_PY17_SP_OF_MM_MODE__C] ) | StdDev ([PREP_OA_PY17_SP_OF_MM_MODE__C] )
x | y | y | y | y |  | PY1800_RT18b_IND_PY18B_OS_STRIP_TEMP__C |  | [211:337] | °C | x | RAW_PY1800_RT18b_IND_PY18B_OS_STRIP_TEMP__C | PREP_PY1800_RT18b_IND_PY18B_OS_STRIP_TEMP__C | [RAW_PY1800_RT18b_IND_PY18B_OS_STRIP_TEMP__C] | C_PY1800_RT18b_IND_PY18B_OS_STRIP_TEMP__C | [PREP_PY1800_RT18b_IND_PY18B_OS_STRIP_TEMP__C] | 46 | CV_PY1800_RT18b_IND_PY18B_OS_STRIP_TEMP__C_MIN | CV_PY1800_RT18b_IND_PY18B_OS_STRIP_TEMP__C_MAX | CV_PY1800_RT18b_IND_PY18B_OS_STRIP_TEMP__C_AVG | CV_PY1800_RT18b_IND_PY18B_OS_STRIP_TEMP__C_STD | Min ( [PREP_PY1800_RT18b_IND_PY18B_OS_STRIP_TEMP__C] ) | Max ( [PREP_PY1800_RT18b_IND_PY18B_OS_STRIP_TEMP__C] ) | AVG ( [PREP_PY1800_RT18b_IND_PY18B_OS_STRIP_TEMP__C] ) | StdDev ([PREP_PY1800_RT18b_IND_PY18B_OS_STRIP_TEMP__C] )
x | y | y | y | y |  | PY1800_RT18a_IND_PY18A_MS_STRIP_TEMP__C |  | [211:339] | °C | x | RAW_PY1800_RT18a_IND_PY18A_MS_STRIP_TEMP__C | PREP_PY1800_RT18a_IND_PY18A_MS_STRIP_TEMP__C | [RAW_PY1800_RT18a_IND_PY18A_MS_STRIP_TEMP__C] | C_PY1800_RT18a_IND_PY18A_MS_STRIP_TEMP__C | [PREP_PY1800_RT18a_IND_PY18A_MS_STRIP_TEMP__C] | 46 | CV_PY1800_RT18a_IND_PY18A_MS_STRIP_TEMP__C_MIN | CV_PY1800_RT18a_IND_PY18A_MS_STRIP_TEMP__C_MAX | CV_PY1800_RT18a_IND_PY18A_MS_STRIP_TEMP__C_AVG | CV_PY1800_RT18a_IND_PY18A_MS_STRIP_TEMP__C_STD | Min ( [PREP_PY1800_RT18a_IND_PY18A_MS_STRIP_TEMP__C] ) | Max ( [PREP_PY1800_RT18a_IND_PY18A_MS_STRIP_TEMP__C] ) | AVG ( [PREP_PY1800_RT18a_IND_PY18A_MS_STRIP_TEMP__C] ) | StdDev ([PREP_PY1800_RT18a_IND_PY18A_MS_STRIP_TEMP__C] )
x | y | y | y | y |  | FUR_BRD5_SSPD_SP_M_MIN | x | [206:14] | m/min | x | RAW_FUR_BRD5_SSPD_SP_M_MIN | PREP_FUR_BRD5_SSPD_SP_M_MIN | [RAW_FUR_BRD5_SSPD_SP_M_MIN] | C_FUR_BRD5_SSPD_SP_M_MIN | [PREP_FUR_BRD5_SSPD_SP_M_MIN] | 29 | CV_FUR_BRD5_SSPD_SP_M_MIN_MIN | CV_FUR_BRD5_SSPD_SP_M_MIN_MAX | CV_FUR_BRD5_SSPD_SP_M_MIN_AVG | CV_FUR_BRD5_SSPD_SP_M_MIN_STD | Min ( [PREP_FUR_BRD5_SSPD_SP_M_MIN] ) | Max ( [PREP_FUR_BRD5_SSPD_SP_M_MIN] ) | AVG ( [PREP_FUR_BRD5_SSPD_SP_M_MIN] ) | StdDev ([PREP_FUR_BRD5_SSPD_SP_M_MIN] )
x | x | x | x | x | x | FUR_BRD5_SSPD_PV_M_MIN | x | [206:15] | m/min |  | RAW_FUR_BRD5_SSPD_PV_M_MIN | PREP_FUR_BRD5_SSPD_PV_M_MIN | [RAW_FUR_BRD5_SSPD_PV_M_MIN] | C_FUR_BRD5_SSPD_PV_M_MIN | [PREP_FUR_BRD5_SSPD_PV_M_MIN] | 29 | CV_FUR_BRD5_SSPD_PV_M_MIN_MIN | CV_FUR_BRD5_SSPD_PV_M_MIN_MAX | CV_FUR_BRD5_SSPD_PV_M_MIN_AVG | CV_FUR_BRD5_SSPD_PV_M_MIN_STD | Min ( [PREP_FUR_BRD5_SSPD_PV_M_MIN] ) | Max ( [PREP_FUR_BRD5_SSPD_PV_M_MIN] ) | AVG ( [PREP_FUR_BRD5_SSPD_PV_M_MIN] ) | StdDev ([PREP_FUR_BRD5_SSPD_PV_M_MIN] )
| y |  |  | y |  | AP_E5_EXIT_SAM_H2__PERC |  | [211:344] | % | x | RAW_AP_E5_EXIT_SAM_H2__PERC | PREP_AP_E5_EXIT_SAM_H2__PERC | [RAW_AP_E5_EXIT_SAM_H2__PERC] | C_AP_E5_EXIT_SAM_H2__PERC | [PREP_AP_E5_EXIT_SAM_H2__PERC] |  | CV_AP_E5_EXIT_SAM_H2__PERC_MIN | CV_AP_E5_EXIT_SAM_H2__PERC_MAX | CV_AP_E5_EXIT_SAM_H2__PERC_AVG | CV_AP_E5_EXIT_SAM_H2__PERC_STD | Min ( [PREP_AP_E5_EXIT_SAM_H2__PERC] ) | Max ( [PREP_AP_E5_EXIT_SAM_H2__PERC] ) | AVG ( [PREP_AP_E5_EXIT_SAM_H2__PERC] ) | StdDev ([PREP_AP_E5_EXIT_SAM_H2__PERC] )
| y |  |  | y |  | AP_E5_EXIT_SAM_DEW_POINT__C |  | [212:1] | °C | x | RAW_AP_E5_EXIT_SAM_DEW_POINT__C | PREP_AP_E5_EXIT_SAM_DEW_POINT__C | [RAW_AP_E5_EXIT_SAM_DEW_POINT__C] | C_AP_E5_EXIT_SAM_DEW_POINT__C | [PREP_AP_E5_EXIT_SAM_DEW_POINT__C] |  | CV_AP_E5_EXIT_SAM_DEW_POINT__C_MIN | CV_AP_E5_EXIT_SAM_DEW_POINT__C_MAX | CV_AP_E5_EXIT_SAM_DEW_POINT__C_AVG | CV_AP_E5_EXIT_SAM_DEW_POINT__C_STD | Min ( [PREP_AP_E5_EXIT_SAM_DEW_POINT__C] ) | Max ( [PREP_AP_E5_EXIT_SAM_DEW_POINT__C] ) | AVG ( [PREP_AP_E5_EXIT_SAM_DEW_POINT__C] ) | StdDev ([PREP_AP_E5_EXIT_SAM_DEW_POINT__C] )
| y | y | y | y |  | EQ00PG_TT03_EXIT_HEAT_TEMP__C |  | [212:6] | °C | x | RAW_EQ00PG_TT03_EXIT_HEAT_TEMP__C | PREP_EQ00PG_TT03_EXIT_HEAT_TEMP__C | [RAW_EQ00PG_TT03_EXIT_HEAT_TEMP__C] | C_EQ00PG_TT03_EXIT_HEAT_TEMP__C | [PREP_EQ00PG_TT03_EXIT_HEAT_TEMP__C] | 36 | CV_EQ00PG_TT03_EXIT_HEAT_TEMP__C_MIN | CV_EQ00PG_TT03_EXIT_HEAT_TEMP__C_MAX | CV_EQ00PG_TT03_EXIT_HEAT_TEMP__C_AVG | CV_EQ00PG_TT03_EXIT_HEAT_TEMP__C_STD | Min ( [PREP_EQ00PG_TT03_EXIT_HEAT_TEMP__C] ) | Max ( [PREP_EQ00PG_TT03_EXIT_HEAT_TEMP__C] ) | AVG ( [PREP_EQ00PG_TT03_EXIT_HEAT_TEMP__C] ) | StdDev ([PREP_EQ00PG_TT03_EXIT_HEAT_TEMP__C] )
| y |  |  | y |  | AP_H3_SNOUT_TOP_SAM_H2__PERC |  | [211:343] | % | x | RAW_AP_H3_SNOUT_TOP_SAM_H2__PERC | PREP_AP_H3_SNOUT_TOP_SAM_H2__PERC | [RAW_AP_H3_SNOUT_TOP_SAM_H2__PERC] | C_AP_H3_SNOUT_TOP_SAM_H2__PERC | [PREP_AP_H3_SNOUT_TOP_SAM_H2__PERC] |  | CV_AP_H3_SNOUT_TOP_SAM_H2__PERC_MIN | CV_AP_H3_SNOUT_TOP_SAM_H2__PERC_MAX | CV_AP_H3_SNOUT_TOP_SAM_H2__PERC_AVG | CV_AP_H3_SNOUT_TOP_SAM_H2__PERC_STD | Min ( [PREP_AP_H3_SNOUT_TOP_SAM_H2__PERC] ) | Max ( [PREP_AP_H3_SNOUT_TOP_SAM_H2__PERC] ) | AVG ( [PREP_AP_H3_SNOUT_TOP_SAM_H2__PERC] ) | StdDev ([PREP_AP_H3_SNOUT_TOP_SAM_H2__PERC] )
| y |  |  | y |  | AP_F5_SNOUT_TOP_SAM_H2__PERC |  | [211:346] | % | x | RAW_AP_F5_SNOUT_TOP_SAM_H2__PERC | PREP_AP_F5_SNOUT_TOP_SAM_H2__PERC | [RAW_AP_F5_SNOUT_TOP_SAM_H2__PERC] | C_AP_F5_SNOUT_TOP_SAM_H2__PERC | [PREP_AP_F5_SNOUT_TOP_SAM_H2__PERC] |  | CV_AP_F5_SNOUT_TOP_SAM_H2__PERC_MIN | CV_AP_F5_SNOUT_TOP_SAM_H2__PERC_MAX | CV_AP_F5_SNOUT_TOP_SAM_H2__PERC_AVG | CV_AP_F5_SNOUT_TOP_SAM_H2__PERC_STD | Min ( [PREP_AP_F5_SNOUT_TOP_SAM_H2__PERC] ) | Max ( [PREP_AP_F5_SNOUT_TOP_SAM_H2__PERC] ) | AVG ( [PREP_AP_F5_SNOUT_TOP_SAM_H2__PERC] ) | StdDev ([PREP_AP_F5_SNOUT_TOP_SAM_H2__PERC] )
| y |  |  | y |  | AP_F5_SNOUT_TOP_SAM_DEW_POINT__C |  | [212:2] | °C | x | RAW_AP_F5_SNOUT_TOP_SAM_DEW_POINT__C | PREP_AP_F5_SNOUT_TOP_SAM_DEW_POINT__C | [RAW_AP_F5_SNOUT_TOP_SAM_DEW_POINT__C] | C_AP_F5_SNOUT_TOP_SAM_DEW_POINT__C | [PREP_AP_F5_SNOUT_TOP_SAM_DEW_POINT__C] |  | CV_AP_F5_SNOUT_TOP_SAM_DEW_POINT__C_MIN | CV_AP_F5_SNOUT_TOP_SAM_DEW_POINT__C_MAX | CV_AP_F5_SNOUT_TOP_SAM_DEW_POINT__C_AVG | CV_AP_F5_SNOUT_TOP_SAM_DEW_POINT__C_STD | Min ( [PREP_AP_F5_SNOUT_TOP_SAM_DEW_POINT__C] ) | Max ( [PREP_AP_F5_SNOUT_TOP_SAM_DEW_POINT__C] ) | AVG ( [PREP_AP_F5_SNOUT_TOP_SAM_DEW_POINT__C] ) | StdDev ([PREP_AP_F5_SNOUT_TOP_SAM_DEW_POINT__C] )
| y | y | y | y |  | SN00PG_TE01_SNOUT_HEAT_TEMP__C |  | [212:7] | °C | x | RAW_SN00PG_TE01_SNOUT_HEAT_TEMP__C | PREP_SN00PG_TE01_SNOUT_HEAT_TEMP__C | [RAW_SN00PG_TE01_SNOUT_HEAT_TEMP__C] | C_SN00PG_TE01_SNOUT_HEAT_TEMP__C | [PREP_SN00PG_TE01_SNOUT_HEAT_TEMP__C] | 37 | CV_SN00PG_TE01_SNOUT_HEAT_TEMP__C_MIN | CV_SN00PG_TE01_SNOUT_HEAT_TEMP__C_MAX | CV_SN00PG_TE01_SNOUT_HEAT_TEMP__C_AVG | CV_SN00PG_TE01_SNOUT_HEAT_TEMP__C_STD | Min ( [PREP_SN00PG_TE01_SNOUT_HEAT_TEMP__C] ) | Max ( [PREP_SN00PG_TE01_SNOUT_HEAT_TEMP__C] ) | AVG ( [PREP_SN00PG_TE01_SNOUT_HEAT_TEMP__C] ) | StdDev ([PREP_SN00PG_TE01_SNOUT_HEAT_TEMP__C] )
x | x | x | x | x |  | ZNP_POT_TEMP_PV_C |  | [203:18] | °C |  | RAW_ZNP_POT_TEMP_PV_C | PREP_ZNP_POT_TEMP_PV_C | [RAW_ZNP_POT_TEMP_PV_C] | C_ZNP_POT_TEMP_PV_C | [PREP_ZNP_POT_TEMP_PV_C] | 24 | CV_ZNP_POT_TEMP_PV_C_MIN | CV_ZNP_POT_TEMP_PV_C_MAX | CV_ZNP_POT_TEMP_PV_C_AVG | CV_ZNP_POT_TEMP_PV_C_STD | Min ( [PREP_ZNP_POT_TEMP_PV_C] ) | Max ( [PREP_ZNP_POT_TEMP_PV_C] ) | AVG ( [PREP_ZNP_POT_TEMP_PV_C] ) | StdDev ([PREP_ZNP_POT_TEMP_PV_C] )
x | x | x | x | x |  | ZNP_POT_LVL_PV_PERC |  | [203:19] | % |  | RAW_ZNP_POT_LVL_PV_PERC | PREP_ZNP_POT_LVL_PV_PERC | [RAW_ZNP_POT_LVL_PV_PERC] | C_ZNP_POT_LVL_PV_PERC | [PREP_ZNP_POT_LVL_PV_PERC] | 26 | CV_ZNP_POT_LVL_PV_PERC_MIN | CV_ZNP_POT_LVL_PV_PERC_MAX | CV_ZNP_POT_LVL_PV_PERC_AVG | CV_ZNP_POT_LVL_PV_PERC_STD | Min ( [PREP_ZNP_POT_LVL_PV_PERC] ) | Max ( [PREP_ZNP_POT_LVL_PV_PERC] ) | AVG ( [PREP_ZNP_POT_LVL_PV_PERC] ) | StdDev ([PREP_ZNP_POT_LVL_PV_PERC] )
x | x | x | x | x |  | ZNP_LVL_PV_PERC |  | [203:28] | % |  | RAW_ZNP_LVL_PV_PERC | PREP_ZNP_LVL_PV_PERC | [RAW_ZNP_LVL_PV_PERC] | C_ZNP_LVL_PV_PERC | [PREP_ZNP_LVL_PV_PERC] | 22 | CV_ZNP_LVL_PV_PERC_MIN | CV_ZNP_LVL_PV_PERC_MAX | CV_ZNP_LVL_PV_PERC_AVG | CV_ZNP_LVL_PV_PERC_STD | Min ( [PREP_ZNP_LVL_PV_PERC] ) | Max ( [PREP_ZNP_LVL_PV_PERC] ) | AVG ( [PREP_ZNP_LVL_PV_PERC] ) | StdDev ([PREP_ZNP_LVL_PV_PERC] )
x | x | x | x | x | y | AIRKN_AIRKN_PRES_TOP_PV_MBAR |  | [203:31] | mbar |  | RAW_AIRKN_AIRKN_PRES_TOP_PV_MBAR | PREP_AIRKN_AIRKN_PRES_TOP_PV_MBAR | [RAW_AIRKN_AIRKN_PRES_TOP_PV_MBAR] | C_AIRKN_AIRKN_PRES_TOP_PV_MBAR | [PREP_AIRKN_AIRKN_PRES_TOP_PV_MBAR] | 35 | CV_AIRKN_AIRKN_PRES_TOP_PV_MBAR_MIN | CV_AIRKN_AIRKN_PRES_TOP_PV_MBAR_MAX | CV_AIRKN_AIRKN_PRES_TOP_PV_MBAR_AVG | CV_AIRKN_AIRKN_PRES_TOP_PV_MBAR_STD | Min ( [PREP_AIRKN_AIRKN_PRES_TOP_PV_MBAR] ) | Max ( [PREP_AIRKN_AIRKN_PRES_TOP_PV_MBAR] ) | AVG ( [PREP_AIRKN_AIRKN_PRES_TOP_PV_MBAR] ) | StdDev ([PREP_AIRKN_AIRKN_PRES_TOP_PV_MBAR] )
x | x | x | x | x | y | AIRKN_AIRKN_PRES_BOT_PV_MBAR |  | [203:32] | mbar |  | RAW_AIRKN_AIRKN_PRES_BOT_PV_MBAR | PREP_AIRKN_AIRKN_PRES_BOT_PV_MBAR | [RAW_AIRKN_AIRKN_PRES_BOT_PV_MBAR] | C_AIRKN_AIRKN_PRES_BOT_PV_MBAR | [PREP_AIRKN_AIRKN_PRES_BOT_PV_MBAR] | 35 | CV_AIRKN_AIRKN_PRES_BOT_PV_MBAR_MIN | CV_AIRKN_AIRKN_PRES_BOT_PV_MBAR_MAX | CV_AIRKN_AIRKN_PRES_BOT_PV_MBAR_AVG | CV_AIRKN_AIRKN_PRES_BOT_PV_MBAR_STD | Min ( [PREP_AIRKN_AIRKN_PRES_BOT_PV_MBAR] ) | Max ( [PREP_AIRKN_AIRKN_PRES_BOT_PV_MBAR] ) | AVG ( [PREP_AIRKN_AIRKN_PRES_BOT_PV_MBAR] ) | StdDev ([PREP_AIRKN_AIRKN_PRES_BOT_PV_MBAR] )
x | x |  |  |  | x | PR_INSP_ERR_TOP_DS_H__BOOL |  | [201.12] | Bool |  | RAW_PR_INSP_ERR_TOP_DS_H__BOOL | PREP_PR_INSP_ERR_TOP_DS_H__BOOL | [RAW_PR_INSP_ERR_TOP_DS_H__BOOL] | C_PR_INSP_ERR_TOP_DS_H__BOOL | [PREP_PR_INSP_ERR_TOP_DS_H__BOOL] |  | CV_PR_INSP_ERR_TOP_DS_H__BOOL_MIN | CV_PR_INSP_ERR_TOP_DS_H__BOOL_MAX | CV_PR_INSP_ERR_TOP_DS_H__BOOL_AVG | CV_PR_INSP_ERR_TOP_DS_H__BOOL_STD | Min ( [PREP_PR_INSP_ERR_TOP_DS_H__BOOL] ) | Max ( [PREP_PR_INSP_ERR_TOP_DS_H__BOOL] ) | AVG ( [PREP_PR_INSP_ERR_TOP_DS_H__BOOL] ) | StdDev ([PREP_PR_INSP_ERR_TOP_DS_H__BOOL] )
x | x |  |  |  | x | PR_INSP_ERR_TOP_MID_H__BOOL |  | [201.13] | Bool |  | RAW_PR_INSP_ERR_TOP_MID_H__BOOL | PREP_PR_INSP_ERR_TOP_MID_H__BOOL | [RAW_PR_INSP_ERR_TOP_MID_H__BOOL] | C_PR_INSP_ERR_TOP_MID_H__BOOL | [PREP_PR_INSP_ERR_TOP_MID_H__BOOL] |  | CV_PR_INSP_ERR_TOP_MID_H__BOOL_MIN | CV_PR_INSP_ERR_TOP_MID_H__BOOL_MAX | CV_PR_INSP_ERR_TOP_MID_H__BOOL_AVG | CV_PR_INSP_ERR_TOP_MID_H__BOOL_STD | Min ( [PREP_PR_INSP_ERR_TOP_MID_H__BOOL] ) | Max ( [PREP_PR_INSP_ERR_TOP_MID_H__BOOL] ) | AVG ( [PREP_PR_INSP_ERR_TOP_MID_H__BOOL] ) | StdDev ([PREP_PR_INSP_ERR_TOP_MID_H__BOOL] )
x | x |  |  |  | x | PR_INSP_ERR_TOP_OS_H__BOOL |  | [201.14] | Bool |  | RAW_PR_INSP_ERR_TOP_OS_H__BOOL | PREP_PR_INSP_ERR_TOP_OS_H__BOOL | [RAW_PR_INSP_ERR_TOP_OS_H__BOOL] | C_PR_INSP_ERR_TOP_OS_H__BOOL | [PREP_PR_INSP_ERR_TOP_OS_H__BOOL] |  | CV_PR_INSP_ERR_TOP_OS_H__BOOL_MIN | CV_PR_INSP_ERR_TOP_OS_H__BOOL_MAX | CV_PR_INSP_ERR_TOP_OS_H__BOOL_AVG | CV_PR_INSP_ERR_TOP_OS_H__BOOL_STD | Min ( [PREP_PR_INSP_ERR_TOP_OS_H__BOOL] ) | Max ( [PREP_PR_INSP_ERR_TOP_OS_H__BOOL] ) | AVG ( [PREP_PR_INSP_ERR_TOP_OS_H__BOOL] ) | StdDev ([PREP_PR_INSP_ERR_TOP_OS_H__BOOL] )
x | x |  |  |  | x | PR_INSP_ERR_TOP_DS_L__BOOL |  | [201.15] | Bool |  | RAW_PR_INSP_ERR_TOP_DS_L__BOOL | PREP_PR_INSP_ERR_TOP_DS_L__BOOL | [RAW_PR_INSP_ERR_TOP_DS_L__BOOL] | C_PR_INSP_ERR_TOP_DS_L__BOOL | [PREP_PR_INSP_ERR_TOP_DS_L__BOOL] |  | CV_PR_INSP_ERR_TOP_DS_L__BOOL_MIN | CV_PR_INSP_ERR_TOP_DS_L__BOOL_MAX | CV_PR_INSP_ERR_TOP_DS_L__BOOL_AVG | CV_PR_INSP_ERR_TOP_DS_L__BOOL_STD | Min ( [PREP_PR_INSP_ERR_TOP_DS_L__BOOL] ) | Max ( [PREP_PR_INSP_ERR_TOP_DS_L__BOOL] ) | AVG ( [PREP_PR_INSP_ERR_TOP_DS_L__BOOL] ) | StdDev ([PREP_PR_INSP_ERR_TOP_DS_L__BOOL] )
x | x |  |  |  | x | PR_INSP_ERR_TOP_MID_L__BOOL |  | [201.16] | Bool |  | RAW_PR_INSP_ERR_TOP_MID_L__BOOL | PREP_PR_INSP_ERR_TOP_MID_L__BOOL | [RAW_PR_INSP_ERR_TOP_MID_L__BOOL] | C_PR_INSP_ERR_TOP_MID_L__BOOL | [PREP_PR_INSP_ERR_TOP_MID_L__BOOL] |  | CV_PR_INSP_ERR_TOP_MID_L__BOOL_MIN | CV_PR_INSP_ERR_TOP_MID_L__BOOL_MAX | CV_PR_INSP_ERR_TOP_MID_L__BOOL_AVG | CV_PR_INSP_ERR_TOP_MID_L__BOOL_STD | Min ( [PREP_PR_INSP_ERR_TOP_MID_L__BOOL] ) | Max ( [PREP_PR_INSP_ERR_TOP_MID_L__BOOL] ) | AVG ( [PREP_PR_INSP_ERR_TOP_MID_L__BOOL] ) | StdDev ([PREP_PR_INSP_ERR_TOP_MID_L__BOOL] )
x | x |  |  |  | x | PR_INSP_ERR_TOP_OS_L__BOOL |  | [201.17] | Bool |  | RAW_PR_INSP_ERR_TOP_OS_L__BOOL | PREP_PR_INSP_ERR_TOP_OS_L__BOOL | [RAW_PR_INSP_ERR_TOP_OS_L__BOOL] | C_PR_INSP_ERR_TOP_OS_L__BOOL | [PREP_PR_INSP_ERR_TOP_OS_L__BOOL] |  | CV_PR_INSP_ERR_TOP_OS_L__BOOL_MIN | CV_PR_INSP_ERR_TOP_OS_L__BOOL_MAX | CV_PR_INSP_ERR_TOP_OS_L__BOOL_AVG | CV_PR_INSP_ERR_TOP_OS_L__BOOL_STD | Min ( [PREP_PR_INSP_ERR_TOP_OS_L__BOOL] ) | Max ( [PREP_PR_INSP_ERR_TOP_OS_L__BOOL] ) | AVG ( [PREP_PR_INSP_ERR_TOP_OS_L__BOOL] ) | StdDev ([PREP_PR_INSP_ERR_TOP_OS_L__BOOL] )
x | x |  |  |  | x | PR_INSP_ERR_BOT_DS_H__BOOL |  | [201.18] | Bool |  | RAW_PR_INSP_ERR_BOT_DS_H__BOOL | PREP_PR_INSP_ERR_BOT_DS_H__BOOL | [RAW_PR_INSP_ERR_BOT_DS_H__BOOL] | C_PR_INSP_ERR_BOT_DS_H__BOOL | [PREP_PR_INSP_ERR_BOT_DS_H__BOOL] |  | CV_PR_INSP_ERR_BOT_DS_H__BOOL_MIN | CV_PR_INSP_ERR_BOT_DS_H__BOOL_MAX | CV_PR_INSP_ERR_BOT_DS_H__BOOL_AVG | CV_PR_INSP_ERR_BOT_DS_H__BOOL_STD | Min ( [PREP_PR_INSP_ERR_BOT_DS_H__BOOL] ) | Max ( [PREP_PR_INSP_ERR_BOT_DS_H__BOOL] ) | AVG ( [PREP_PR_INSP_ERR_BOT_DS_H__BOOL] ) | StdDev ([PREP_PR_INSP_ERR_BOT_DS_H__BOOL] )
x | x |  |  |  | x | PR_INSP_ERR_BOT_MID_H__BOOL |  | [201.19] | Bool |  | RAW_PR_INSP_ERR_BOT_MID_H__BOOL | PREP_PR_INSP_ERR_BOT_MID_H__BOOL | [RAW_PR_INSP_ERR_BOT_MID_H__BOOL] | C_PR_INSP_ERR_BOT_MID_H__BOOL | [PREP_PR_INSP_ERR_BOT_MID_H__BOOL] |  | CV_PR_INSP_ERR_BOT_MID_H__BOOL_MIN | CV_PR_INSP_ERR_BOT_MID_H__BOOL_MAX | CV_PR_INSP_ERR_BOT_MID_H__BOOL_AVG | CV_PR_INSP_ERR_BOT_MID_H__BOOL_STD | Min ( [PREP_PR_INSP_ERR_BOT_MID_H__BOOL] ) | Max ( [PREP_PR_INSP_ERR_BOT_MID_H__BOOL] ) | AVG ( [PREP_PR_INSP_ERR_BOT_MID_H__BOOL] ) | StdDev ([PREP_PR_INSP_ERR_BOT_MID_H__BOOL] )
x | x |  |  |  | x | PR_INSP_ERR_BOT_OS_H__BOOL |  | [201.20] | Bool |  | RAW_PR_INSP_ERR_BOT_OS_H__BOOL | PREP_PR_INSP_ERR_BOT_OS_H__BOOL | [RAW_PR_INSP_ERR_BOT_OS_H__BOOL] | C_PR_INSP_ERR_BOT_OS_H__BOOL | [PREP_PR_INSP_ERR_BOT_OS_H__BOOL] |  | CV_PR_INSP_ERR_BOT_OS_H__BOOL_MIN | CV_PR_INSP_ERR_BOT_OS_H__BOOL_MAX | CV_PR_INSP_ERR_BOT_OS_H__BOOL_AVG | CV_PR_INSP_ERR_BOT_OS_H__BOOL_STD | Min ( [PREP_PR_INSP_ERR_BOT_OS_H__BOOL] ) | Max ( [PREP_PR_INSP_ERR_BOT_OS_H__BOOL] ) | AVG ( [PREP_PR_INSP_ERR_BOT_OS_H__BOOL] ) | StdDev ([PREP_PR_INSP_ERR_BOT_OS_H__BOOL] )
x | x |  |  |  | x | PR_INSP_ERR_BOT_DS_L__BOOL |  | [201.21] | Bool |  | RAW_PR_INSP_ERR_BOT_DS_L__BOOL | PREP_PR_INSP_ERR_BOT_DS_L__BOOL | [RAW_PR_INSP_ERR_BOT_DS_L__BOOL] | C_PR_INSP_ERR_BOT_DS_L__BOOL | [PREP_PR_INSP_ERR_BOT_DS_L__BOOL] |  | CV_PR_INSP_ERR_BOT_DS_L__BOOL_MIN | CV_PR_INSP_ERR_BOT_DS_L__BOOL_MAX | CV_PR_INSP_ERR_BOT_DS_L__BOOL_AVG | CV_PR_INSP_ERR_BOT_DS_L__BOOL_STD | Min ( [PREP_PR_INSP_ERR_BOT_DS_L__BOOL] ) | Max ( [PREP_PR_INSP_ERR_BOT_DS_L__BOOL] ) | AVG ( [PREP_PR_INSP_ERR_BOT_DS_L__BOOL] ) | StdDev ([PREP_PR_INSP_ERR_BOT_DS_L__BOOL] )
x | x |  |  |  | x | PR_INSP_ERR_BOT_MID_L__BOOL |  | [201.22] | Bool |  | RAW_PR_INSP_ERR_BOT_MID_L__BOOL | PREP_PR_INSP_ERR_BOT_MID_L__BOOL | [RAW_PR_INSP_ERR_BOT_MID_L__BOOL] | C_PR_INSP_ERR_BOT_MID_L__BOOL | [PREP_PR_INSP_ERR_BOT_MID_L__BOOL] |  | CV_PR_INSP_ERR_BOT_MID_L__BOOL_MIN | CV_PR_INSP_ERR_BOT_MID_L__BOOL_MAX | CV_PR_INSP_ERR_BOT_MID_L__BOOL_AVG | CV_PR_INSP_ERR_BOT_MID_L__BOOL_STD | Min ( [PREP_PR_INSP_ERR_BOT_MID_L__BOOL] ) | Max ( [PREP_PR_INSP_ERR_BOT_MID_L__BOOL] ) | AVG ( [PREP_PR_INSP_ERR_BOT_MID_L__BOOL] ) | StdDev ([PREP_PR_INSP_ERR_BOT_MID_L__BOOL] )
x | x |  |  |  | x | PR_INSP_ERR_BOT_OS_L__BOOL |  | [201.23] | Bool |  | RAW_PR_INSP_ERR_BOT_OS_L__BOOL | PREP_PR_INSP_ERR_BOT_OS_L__BOOL | [RAW_PR_INSP_ERR_BOT_OS_L__BOOL] | C_PR_INSP_ERR_BOT_OS_L__BOOL | [PREP_PR_INSP_ERR_BOT_OS_L__BOOL] |  | CV_PR_INSP_ERR_BOT_OS_L__BOOL_MIN | CV_PR_INSP_ERR_BOT_OS_L__BOOL_MAX | CV_PR_INSP_ERR_BOT_OS_L__BOOL_AVG | CV_PR_INSP_ERR_BOT_OS_L__BOOL_STD | Min ( [PREP_PR_INSP_ERR_BOT_OS_L__BOOL] ) | Max ( [PREP_PR_INSP_ERR_BOT_OS_L__BOOL] ) | AVG ( [PREP_PR_INSP_ERR_BOT_OS_L__BOOL] ) | StdDev ([PREP_PR_INSP_ERR_BOT_OS_L__BOOL] )
x | x |  |  |  | x | PR_INSP_ERR_NO__INT |  | [201:1] | Integer |  | RAW_PR_INSP_ERR_NO__INT | PREP_PR_INSP_ERR_NO__INT | [RAW_PR_INSP_ERR_NO__INT] | C_PR_INSP_ERR_NO__INT | [PREP_PR_INSP_ERR_NO__INT] |  | CV_PR_INSP_ERR_NO__INT_MIN | CV_PR_INSP_ERR_NO__INT_MAX | CV_PR_INSP_ERR_NO__INT_AVG | CV_PR_INSP_ERR_NO__INT_STD | Min ( [PREP_PR_INSP_ERR_NO__INT] ) | Max ( [PREP_PR_INSP_ERR_NO__INT] ) | AVG ( [PREP_PR_INSP_ERR_NO__INT] ) | StdDev ([PREP_PR_INSP_ERR_NO__INT] )
x | y | y | y | y |  | PY1900_RT19_MC_PY19_STRIP_TEMP__C |  | [212:8] | °C | x | RAW_PY1900_RT19_MC_PY19_STRIP_TEMP__C | PREP_PY1900_RT19_MC_PY19_STRIP_TEMP__C | [RAW_PY1900_RT19_MC_PY19_STRIP_TEMP__C] | C_PY1900_RT19_MC_PY19_STRIP_TEMP__C | [PREP_PY1900_RT19_MC_PY19_STRIP_TEMP__C] | 40 | CV_PY1900_RT19_MC_PY19_STRIP_TEMP__C_MIN | CV_PY1900_RT19_MC_PY19_STRIP_TEMP__C_MAX | CV_PY1900_RT19_MC_PY19_STRIP_TEMP__C_AVG | CV_PY1900_RT19_MC_PY19_STRIP_TEMP__C_STD | Min ( [PREP_PY1900_RT19_MC_PY19_STRIP_TEMP__C] ) | Max ( [PREP_PY1900_RT19_MC_PY19_STRIP_TEMP__C] ) | AVG ( [PREP_PY1900_RT19_MC_PY19_STRIP_TEMP__C] ) | StdDev ([PREP_PY1900_RT19_MC_PY19_STRIP_TEMP__C] )
| y |  |  | y |  | MOBILE_COOL_PY19_SP_OF_MM_MODE__C |  | [212:9] | °C | x | RAW_MOBILE_COOL_PY19_SP_OF_MM_MODE__C | PREP_MOBILE_COOL_PY19_SP_OF_MM_MODE__C | [RAW_MOBILE_COOL_PY19_SP_OF_MM_MODE__C] | C_MOBILE_COOL_PY19_SP_OF_MM_MODE__C | [PREP_MOBILE_COOL_PY19_SP_OF_MM_MODE__C] |  | CV_MOBILE_COOL_PY19_SP_OF_MM_MODE__C_MIN | CV_MOBILE_COOL_PY19_SP_OF_MM_MODE__C_MAX | CV_MOBILE_COOL_PY19_SP_OF_MM_MODE__C_AVG | CV_MOBILE_COOL_PY19_SP_OF_MM_MODE__C_STD | Min ( [PREP_MOBILE_COOL_PY19_SP_OF_MM_MODE__C] ) | Max ( [PREP_MOBILE_COOL_PY19_SP_OF_MM_MODE__C] ) | AVG ( [PREP_MOBILE_COOL_PY19_SP_OF_MM_MODE__C] ) | StdDev ([PREP_MOBILE_COOL_PY19_SP_OF_MM_MODE__C] )
x | x | x | x | x |  | CTOW_BBZ_TM7_PV_N |  | [206:18] | N |  | RAW_CTOW_BBZ_TM7_PV_N | PREP_CTOW_BBZ_TM7_PV_N | [RAW_CTOW_BBZ_TM7_PV_N] | C_CTOW_BBZ_TM7_PV_N | [PREP_CTOW_BBZ_TM7_PV_N] | 24 | CV_CTOW_BBZ_TM7_PV_N_MIN | CV_CTOW_BBZ_TM7_PV_N_MAX | CV_CTOW_BBZ_TM7_PV_N_AVG | CV_CTOW_BBZ_TM7_PV_N_STD | Min ( [PREP_CTOW_BBZ_TM7_PV_N] ) | Max ( [PREP_CTOW_BBZ_TM7_PV_N] ) | AVG ( [PREP_CTOW_BBZ_TM7_PV_N] ) | StdDev ([PREP_CTOW_BBZ_TM7_PV_N] )
x | y | y | y | y |  | PY2000_RT20_APC_PY20_STRIP_TEMP__C |  | [212:10] | °C | x | RAW_PY2000_RT20_APC_PY20_STRIP_TEMP__C | PREP_PY2000_RT20_APC_PY20_STRIP_TEMP__C | [RAW_PY2000_RT20_APC_PY20_STRIP_TEMP__C] | C_PY2000_RT20_APC_PY20_STRIP_TEMP__C | [PREP_PY2000_RT20_APC_PY20_STRIP_TEMP__C] | 41 | CV_PY2000_RT20_APC_PY20_STRIP_TEMP__C_MIN | CV_PY2000_RT20_APC_PY20_STRIP_TEMP__C_MAX | CV_PY2000_RT20_APC_PY20_STRIP_TEMP__C_AVG | CV_PY2000_RT20_APC_PY20_STRIP_TEMP__C_STD | Min ( [PREP_PY2000_RT20_APC_PY20_STRIP_TEMP__C] ) | Max ( [PREP_PY2000_RT20_APC_PY20_STRIP_TEMP__C] ) | AVG ( [PREP_PY2000_RT20_APC_PY20_STRIP_TEMP__C] ) | StdDev ([PREP_PY2000_RT20_APC_PY20_STRIP_TEMP__C] )
| y |  |  | y |  | APC_POT_COOL_PY20_SP_OF_MM_MODE__C |  | [212:11] | °C | x | RAW_APC_POT_COOL_PY20_SP_OF_MM_MODE__C | PREP_APC_POT_COOL_PY20_SP_OF_MM_MODE__C | [RAW_APC_POT_COOL_PY20_SP_OF_MM_MODE__C] | C_APC_POT_COOL_PY20_SP_OF_MM_MODE__C | [PREP_APC_POT_COOL_PY20_SP_OF_MM_MODE__C] |  | CV_APC_POT_COOL_PY20_SP_OF_MM_MODE__C_MIN | CV_APC_POT_COOL_PY20_SP_OF_MM_MODE__C_MAX | CV_APC_POT_COOL_PY20_SP_OF_MM_MODE__C_AVG | CV_APC_POT_COOL_PY20_SP_OF_MM_MODE__C_STD | Min ( [PREP_APC_POT_COOL_PY20_SP_OF_MM_MODE__C] ) | Max ( [PREP_APC_POT_COOL_PY20_SP_OF_MM_MODE__C] ) | AVG ( [PREP_APC_POT_COOL_PY20_SP_OF_MM_MODE__C] ) | StdDev ([PREP_APC_POT_COOL_PY20_SP_OF_MM_MODE__C] )
x | x | x | x | x |  | ZTKNG_WGHT_TOP_PV_G_M2 |  | [203:63] | g/m2 |  | RAW_ZTKNG_WGHT_TOP_PV_G_M2 | PREP_ZTKNG_WGHT_TOP_PV_G_M2 | [RAW_ZTKNG_WGHT_TOP_PV_G_M2] | C_ZTKNG_WGHT_TOP_PV_G_M2 | [PREP_ZTKNG_WGHT_TOP_PV_G_M2] | 29 | CV_ZTKNG_WGHT_TOP_PV_G_M2_MIN | CV_ZTKNG_WGHT_TOP_PV_G_M2_MAX | CV_ZTKNG_WGHT_TOP_PV_G_M2_AVG | CV_ZTKNG_WGHT_TOP_PV_G_M2_STD | Min ( [PREP_ZTKNG_WGHT_TOP_PV_G_M2] ) | Max ( [PREP_ZTKNG_WGHT_TOP_PV_G_M2] ) | AVG ( [PREP_ZTKNG_WGHT_TOP_PV_G_M2] ) | StdDev ([PREP_ZTKNG_WGHT_TOP_PV_G_M2] )
x | x | x | x | x |  | ZTKNG_WGHT_BOT_PV_G_M2 |  | [203:64] | g/m2 |  | RAW_ZTKNG_WGHT_BOT_PV_G_M2 | PREP_ZTKNG_WGHT_BOT_PV_G_M2 | [RAW_ZTKNG_WGHT_BOT_PV_G_M2] | C_ZTKNG_WGHT_BOT_PV_G_M2 | [PREP_ZTKNG_WGHT_BOT_PV_G_M2] | 29 | CV_ZTKNG_WGHT_BOT_PV_G_M2_MIN | CV_ZTKNG_WGHT_BOT_PV_G_M2_MAX | CV_ZTKNG_WGHT_BOT_PV_G_M2_AVG | CV_ZTKNG_WGHT_BOT_PV_G_M2_STD | Min ( [PREP_ZTKNG_WGHT_BOT_PV_G_M2] ) | Max ( [PREP_ZTKNG_WGHT_BOT_PV_G_M2] ) | AVG ( [PREP_ZTKNG_WGHT_BOT_PV_G_M2] ) | StdDev ([PREP_ZTKNG_WGHT_BOT_PV_G_M2] )
x | x | x | x | x |  | ZTKNG_MAT_TOP_PV_G_M2 |  | [203:65] | g/m2 |  | RAW_ZTKNG_MAT_TOP_PV_G_M2 | PREP_ZTKNG_MAT_TOP_PV_G_M2 | [RAW_ZTKNG_MAT_TOP_PV_G_M2] | C_ZTKNG_MAT_TOP_PV_G_M2 | [PREP_ZTKNG_MAT_TOP_PV_G_M2] | 28 | CV_ZTKNG_MAT_TOP_PV_G_M2_MIN | CV_ZTKNG_MAT_TOP_PV_G_M2_MAX | CV_ZTKNG_MAT_TOP_PV_G_M2_AVG | CV_ZTKNG_MAT_TOP_PV_G_M2_STD | Min ( [PREP_ZTKNG_MAT_TOP_PV_G_M2] ) | Max ( [PREP_ZTKNG_MAT_TOP_PV_G_M2] ) | AVG ( [PREP_ZTKNG_MAT_TOP_PV_G_M2] ) | StdDev ([PREP_ZTKNG_MAT_TOP_PV_G_M2] )
x | x | x | x | x |  | ZTKNG_MAT_BOT_PV_G_M2 |  | [203:66] | g/m2 |  | RAW_ZTKNG_MAT_BOT_PV_G_M2 | PREP_ZTKNG_MAT_BOT_PV_G_M2 | [RAW_ZTKNG_MAT_BOT_PV_G_M2] | C_ZTKNG_MAT_BOT_PV_G_M2 | [PREP_ZTKNG_MAT_BOT_PV_G_M2] | 28 | CV_ZTKNG_MAT_BOT_PV_G_M2_MIN | CV_ZTKNG_MAT_BOT_PV_G_M2_MAX | CV_ZTKNG_MAT_BOT_PV_G_M2_AVG | CV_ZTKNG_MAT_BOT_PV_G_M2_STD | Min ( [PREP_ZTKNG_MAT_BOT_PV_G_M2] ) | Max ( [PREP_ZTKNG_MAT_BOT_PV_G_M2] ) | AVG ( [PREP_ZTKNG_MAT_BOT_PV_G_M2] ) | StdDev ([PREP_ZTKNG_MAT_BOT_PV_G_M2] )
x | x | x | x | x |  | ILPR_EN_BBZ_TM8_PV_N |  | [205:26] | N |  | RAW_ILPR_EN_BBZ_TM8_PV_N | PREP_ILPR_EN_BBZ_TM8_PV_N | [RAW_ILPR_EN_BBZ_TM8_PV_N] | C_ILPR_EN_BBZ_TM8_PV_N | [PREP_ILPR_EN_BBZ_TM8_PV_N] | 27 | CV_ILPR_EN_BBZ_TM8_PV_N_MIN | CV_ILPR_EN_BBZ_TM8_PV_N_MAX | CV_ILPR_EN_BBZ_TM8_PV_N_AVG | CV_ILPR_EN_BBZ_TM8_PV_N_STD | Min ( [PREP_ILPR_EN_BBZ_TM8_PV_N] ) | Max ( [PREP_ILPR_EN_BBZ_TM8_PV_N] ) | AVG ( [PREP_ILPR_EN_BBZ_TM8_PV_N] ) | StdDev ([PREP_ILPR_EN_BBZ_TM8_PV_N] )
x | x | x | x | x |  | ILPR_BBZ_PV_N |  | [205:28] | N |  | RAW_ILPR_BBZ_PV_N | PREP_ILPR_BBZ_PV_N | [RAW_ILPR_BBZ_PV_N] | C_ILPR_BBZ_PV_N | [PREP_ILPR_BBZ_PV_N] | 20 | CV_ILPR_BBZ_PV_N_MIN | CV_ILPR_BBZ_PV_N_MAX | CV_ILPR_BBZ_PV_N_AVG | CV_ILPR_BBZ_PV_N_STD | Min ( [PREP_ILPR_BBZ_PV_N] ) | Max ( [PREP_ILPR_BBZ_PV_N] ) | AVG ( [PREP_ILPR_BBZ_PV_N] ) | StdDev ([PREP_ILPR_BBZ_PV_N] )
x | x | x | x | x |  | ILPR_EX_BBZ_TM9_PV_N |  | [205:33] | N |  | RAW_ILPR_EX_BBZ_TM9_PV_N | PREP_ILPR_EX_BBZ_TM9_PV_N | [RAW_ILPR_EX_BBZ_TM9_PV_N] | C_ILPR_EX_BBZ_TM9_PV_N | [PREP_ILPR_EX_BBZ_TM9_PV_N] | 27 | CV_ILPR_EX_BBZ_TM9_PV_N_MIN | CV_ILPR_EX_BBZ_TM9_PV_N_MAX | CV_ILPR_EX_BBZ_TM9_PV_N_AVG | CV_ILPR_EX_BBZ_TM9_PV_N_STD | Min ( [PREP_ILPR_EX_BBZ_TM9_PV_N] ) | Max ( [PREP_ILPR_EX_BBZ_TM9_PV_N] ) | AVG ( [PREP_ILPR_EX_BBZ_TM9_PV_N] ) | StdDev ([PREP_ILPR_EX_BBZ_TM9_PV_N] )
x | x | x | x | x |  | SPM_EN_BBZ_TM10_PV_N |  | [205:41] | N |  | RAW_SPM_EN_BBZ_TM10_PV_N | PREP_SPM_EN_BBZ_TM10_PV_N | [RAW_SPM_EN_BBZ_TM10_PV_N] | C_SPM_EN_BBZ_TM10_PV_N | [PREP_SPM_EN_BBZ_TM10_PV_N] | 27 | CV_SPM_EN_BBZ_TM10_PV_N_MIN | CV_SPM_EN_BBZ_TM10_PV_N_MAX | CV_SPM_EN_BBZ_TM10_PV_N_AVG | CV_SPM_EN_BBZ_TM10_PV_N_STD | Min ( [PREP_SPM_EN_BBZ_TM10_PV_N] ) | Max ( [PREP_SPM_EN_BBZ_TM10_PV_N] ) | AVG ( [PREP_SPM_EN_BBZ_TM10_PV_N] ) | StdDev ([PREP_SPM_EN_BBZ_TM10_PV_N] )
x | x | x | x | x |  | SPM_EX_BBZ_TM11_PV_N |  | [205:43] | N |  | RAW_SPM_EX_BBZ_TM11_PV_N | PREP_SPM_EX_BBZ_TM11_PV_N | [RAW_SPM_EX_BBZ_TM11_PV_N] | C_SPM_EX_BBZ_TM11_PV_N | [PREP_SPM_EX_BBZ_TM11_PV_N] | 27 | CV_SPM_EX_BBZ_TM11_PV_N_MIN | CV_SPM_EX_BBZ_TM11_PV_N_MAX | CV_SPM_EX_BBZ_TM11_PV_N_AVG | CV_SPM_EX_BBZ_TM11_PV_N_STD | Min ( [PREP_SPM_EX_BBZ_TM11_PV_N] ) | Max ( [PREP_SPM_EX_BBZ_TM11_PV_N] ) | AVG ( [PREP_SPM_EX_BBZ_TM11_PV_N] ) | StdDev ([PREP_SPM_EX_BBZ_TM11_PV_N] )
x | x | x | x | x |  | SPM_ACR_EN_SD_PV_MM |  | [207:1] | mm |  | RAW_SPM_ACR_EN_SD_PV_MM | PREP_SPM_ACR_EN_SD_PV_MM | [RAW_SPM_ACR_EN_SD_PV_MM] | C_SPM_ACR_EN_SD_PV_MM | [PREP_SPM_ACR_EN_SD_PV_MM] | 26 | CV_SPM_ACR_EN_SD_PV_MM_MIN | CV_SPM_ACR_EN_SD_PV_MM_MAX | CV_SPM_ACR_EN_SD_PV_MM_AVG | CV_SPM_ACR_EN_SD_PV_MM_STD | Min ( [PREP_SPM_ACR_EN_SD_PV_MM] ) | Max ( [PREP_SPM_ACR_EN_SD_PV_MM] ) | AVG ( [PREP_SPM_ACR_EN_SD_PV_MM] ) | StdDev ([PREP_SPM_ACR_EN_SD_PV_MM] )
x | x | x | x | x | x | SPM_DRES_G_PV_PERC |  | [207:9] | % |  | RAW_SPM_DRES_G_PV_PERC | PREP_SPM_DRES_G_PV_PERC | [RAW_SPM_DRES_G_PV_PERC] | C_SPM_DRES_G_PV_PERC | [PREP_SPM_DRES_G_PV_PERC] | 25 | CV_SPM_DRES_G_PV_PERC_MIN | CV_SPM_DRES_G_PV_PERC_MAX | CV_SPM_DRES_G_PV_PERC_AVG | CV_SPM_DRES_G_PV_PERC_STD | Min ( [PREP_SPM_DRES_G_PV_PERC] ) | Max ( [PREP_SPM_DRES_G_PV_PERC] ) | AVG ( [PREP_SPM_DRES_G_PV_PERC] ) | StdDev ([PREP_SPM_DRES_G_PV_PERC] )
x | y |  |  | y |  | SPM_TWR_ROLL_ID__LONG |  | [207:10] | Long | x | RAW_SPM_TWR_ROLL_ID__LONG | PREP_SPM_TWR_ROLL_ID__LONG | [RAW_SPM_TWR_ROLL_ID__LONG] | C_SPM_TWR_ROLL_ID__LONG | [PREP_SPM_TWR_ROLL_ID__LONG] |  | CV_SPM_TWR_ROLL_ID__LONG_MIN | CV_SPM_TWR_ROLL_ID__LONG_MAX | CV_SPM_TWR_ROLL_ID__LONG_AVG | CV_SPM_TWR_ROLL_ID__LONG_STD | Min ( [PREP_SPM_TWR_ROLL_ID__LONG] ) | Max ( [PREP_SPM_TWR_ROLL_ID__LONG] ) | AVG ( [PREP_SPM_TWR_ROLL_ID__LONG] ) | StdDev ([PREP_SPM_TWR_ROLL_ID__LONG] )
x | y |  |  | y |  | SPM_BWR_ROLL_ID__LONG |  | [207:14] | Long | x | RAW_SPM_BWR_ROLL_ID__LONG | PREP_SPM_BWR_ROLL_ID__LONG | [RAW_SPM_BWR_ROLL_ID__LONG] | C_SPM_BWR_ROLL_ID__LONG | [PREP_SPM_BWR_ROLL_ID__LONG] |  | CV_SPM_BWR_ROLL_ID__LONG_MIN | CV_SPM_BWR_ROLL_ID__LONG_MAX | CV_SPM_BWR_ROLL_ID__LONG_AVG | CV_SPM_BWR_ROLL_ID__LONG_STD | Min ( [PREP_SPM_BWR_ROLL_ID__LONG] ) | Max ( [PREP_SPM_BWR_ROLL_ID__LONG] ) | AVG ( [PREP_SPM_BWR_ROLL_ID__LONG] ) | StdDev ([PREP_SPM_BWR_ROLL_ID__LONG] )
x | x | x | x | x | x | SPM_RF_OS_PV_KN |  | [207:21] | KN |  | RAW_SPM_RF_OS_PV_KN | PREP_SPM_RF_OS_PV_KN | [RAW_SPM_RF_OS_PV_KN] | C_SPM_RF_OS_PV_KN | [PREP_SPM_RF_OS_PV_KN] | 22 | CV_SPM_RF_OS_PV_KN_MIN | CV_SPM_RF_OS_PV_KN_MAX | CV_SPM_RF_OS_PV_KN_AVG | CV_SPM_RF_OS_PV_KN_STD | Min ( [PREP_SPM_RF_OS_PV_KN] ) | Max ( [PREP_SPM_RF_OS_PV_KN] ) | AVG ( [PREP_SPM_RF_OS_PV_KN] ) | StdDev ([PREP_SPM_RF_OS_PV_KN] )
x | x | x | x | x | x | SPM_RF_DS_PV_KN |  | [207:22] | KN |  | RAW_SPM_RF_DS_PV_KN | PREP_SPM_RF_DS_PV_KN | [RAW_SPM_RF_DS_PV_KN] | C_SPM_RF_DS_PV_KN | [PREP_SPM_RF_DS_PV_KN] | 22 | CV_SPM_RF_DS_PV_KN_MIN | CV_SPM_RF_DS_PV_KN_MAX | CV_SPM_RF_DS_PV_KN_AVG | CV_SPM_RF_DS_PV_KN_STD | Min ( [PREP_SPM_RF_DS_PV_KN] ) | Max ( [PREP_SPM_RF_DS_PV_KN] ) | AVG ( [PREP_SPM_RF_DS_PV_KN] ) | StdDev ([PREP_SPM_RF_DS_PV_KN] )
x | x | x | x | x | x | SPM_FBEND_PV_KN |  | [207:27] | KN |  | RAW_SPM_FBEND_PV_KN | PREP_SPM_FBEND_PV_KN | [RAW_SPM_FBEND_PV_KN] | C_SPM_FBEND_PV_KN | [PREP_SPM_FBEND_PV_KN] | 22 | CV_SPM_FBEND_PV_KN_MIN | CV_SPM_FBEND_PV_KN_MAX | CV_SPM_FBEND_PV_KN_AVG | CV_SPM_FBEND_PV_KN_STD | Min ( [PREP_SPM_FBEND_PV_KN] ) | Max ( [PREP_SPM_FBEND_PV_KN] ) | AVG ( [PREP_SPM_FBEND_PV_KN] ) | StdDev ([PREP_SPM_FBEND_PV_KN] )
x | x | x | x | x |  | SPM_ACR_EX_SD_PV_MM |  | [207:29] | mm |  | RAW_SPM_ACR_EX_SD_PV_MM | PREP_SPM_ACR_EX_SD_PV_MM | [RAW_SPM_ACR_EX_SD_PV_MM] | C_SPM_ACR_EX_SD_PV_MM | [PREP_SPM_ACR_EX_SD_PV_MM] | 26 | CV_SPM_ACR_EX_SD_PV_MM_MIN | CV_SPM_ACR_EX_SD_PV_MM_MAX | CV_SPM_ACR_EX_SD_PV_MM_AVG | CV_SPM_ACR_EX_SD_PV_MM_STD | Min ( [PREP_SPM_ACR_EX_SD_PV_MM] ) | Max ( [PREP_SPM_ACR_EX_SD_PV_MM] ) | AVG ( [PREP_SPM_ACR_EX_SD_PV_MM] ) | StdDev ([PREP_SPM_ACR_EX_SD_PV_MM] )
x | x | x | x | x |  | ROUGH_TOP_KP_RA_PV_UM |  | [203:74] | µm |  | RAW_ROUGH_TOP_KP_RA_PV_UM | PREP_ROUGH_TOP_KP_RA_PV_UM | [RAW_ROUGH_TOP_KP_RA_PV_UM] | C_ROUGH_TOP_KP_RA_PV_UM | [PREP_ROUGH_TOP_KP_RA_PV_UM] | 28 | CV_ROUGH_TOP_KP_RA_PV_UM_MIN | CV_ROUGH_TOP_KP_RA_PV_UM_MAX | CV_ROUGH_TOP_KP_RA_PV_UM_AVG | CV_ROUGH_TOP_KP_RA_PV_UM_STD | Min ( [PREP_ROUGH_TOP_KP_RA_PV_UM] ) | Max ( [PREP_ROUGH_TOP_KP_RA_PV_UM] ) | AVG ( [PREP_ROUGH_TOP_KP_RA_PV_UM] ) | StdDev ([PREP_ROUGH_TOP_KP_RA_PV_UM] )
x | x | x | x | x |  | ROUGH_TOP_KP_RZ_PV_UM |  | [203:75] | µm |  | RAW_ROUGH_TOP_KP_RZ_PV_UM | PREP_ROUGH_TOP_KP_RZ_PV_UM | [RAW_ROUGH_TOP_KP_RZ_PV_UM] | C_ROUGH_TOP_KP_RZ_PV_UM | [PREP_ROUGH_TOP_KP_RZ_PV_UM] | 28 | CV_ROUGH_TOP_KP_RZ_PV_UM_MIN | CV_ROUGH_TOP_KP_RZ_PV_UM_MAX | CV_ROUGH_TOP_KP_RZ_PV_UM_AVG | CV_ROUGH_TOP_KP_RZ_PV_UM_STD | Min ( [PREP_ROUGH_TOP_KP_RZ_PV_UM] ) | Max ( [PREP_ROUGH_TOP_KP_RZ_PV_UM] ) | AVG ( [PREP_ROUGH_TOP_KP_RZ_PV_UM] ) | StdDev ([PREP_ROUGH_TOP_KP_RZ_PV_UM] )
x | x | x | x | x |  | ROUGH_TOP_KP_RPC_PV_1_CM |  | [203:76] | 1/cm |  | RAW_ROUGH_TOP_KP_RPC_PV_1_CM | PREP_ROUGH_TOP_KP_RPC_PV_1_CM | [RAW_ROUGH_TOP_KP_RPC_PV_1_CM] | C_ROUGH_TOP_KP_RPC_PV_1_CM | [PREP_ROUGH_TOP_KP_RPC_PV_1_CM] | 31 | CV_ROUGH_TOP_KP_RPC_PV_1_CM_MIN | CV_ROUGH_TOP_KP_RPC_PV_1_CM_MAX | CV_ROUGH_TOP_KP_RPC_PV_1_CM_AVG | CV_ROUGH_TOP_KP_RPC_PV_1_CM_STD | Min ( [PREP_ROUGH_TOP_KP_RPC_PV_1_CM] ) | Max ( [PREP_ROUGH_TOP_KP_RPC_PV_1_CM] ) | AVG ( [PREP_ROUGH_TOP_KP_RPC_PV_1_CM] ) | StdDev ([PREP_ROUGH_TOP_KP_RPC_PV_1_CM] )
x | x | x | x | x |  | ROUGH_BOT_KP_RA_PV_UM |  | [203:78] | µm |  | RAW_ROUGH_BOT_KP_RA_PV_UM | PREP_ROUGH_BOT_KP_RA_PV_UM | [RAW_ROUGH_BOT_KP_RA_PV_UM] | C_ROUGH_BOT_KP_RA_PV_UM | [PREP_ROUGH_BOT_KP_RA_PV_UM] | 28 | CV_ROUGH_BOT_KP_RA_PV_UM_MIN | CV_ROUGH_BOT_KP_RA_PV_UM_MAX | CV_ROUGH_BOT_KP_RA_PV_UM_AVG | CV_ROUGH_BOT_KP_RA_PV_UM_STD | Min ( [PREP_ROUGH_BOT_KP_RA_PV_UM] ) | Max ( [PREP_ROUGH_BOT_KP_RA_PV_UM] ) | AVG ( [PREP_ROUGH_BOT_KP_RA_PV_UM] ) | StdDev ([PREP_ROUGH_BOT_KP_RA_PV_UM] )
x | x | x | x | x |  | ROUGH_BOT_KP_RZ_PV_UM |  | [203:79] | µm |  | RAW_ROUGH_BOT_KP_RZ_PV_UM | PREP_ROUGH_BOT_KP_RZ_PV_UM | [RAW_ROUGH_BOT_KP_RZ_PV_UM] | C_ROUGH_BOT_KP_RZ_PV_UM | [PREP_ROUGH_BOT_KP_RZ_PV_UM] | 28 | CV_ROUGH_BOT_KP_RZ_PV_UM_MIN | CV_ROUGH_BOT_KP_RZ_PV_UM_MAX | CV_ROUGH_BOT_KP_RZ_PV_UM_AVG | CV_ROUGH_BOT_KP_RZ_PV_UM_STD | Min ( [PREP_ROUGH_BOT_KP_RZ_PV_UM] ) | Max ( [PREP_ROUGH_BOT_KP_RZ_PV_UM] ) | AVG ( [PREP_ROUGH_BOT_KP_RZ_PV_UM] ) | StdDev ([PREP_ROUGH_BOT_KP_RZ_PV_UM] )
x | x | x | x | x |  | ROUGH_BOT_KP_RPC_PV_1_CM |  | [203:80] | 1/cm |  | RAW_ROUGH_BOT_KP_RPC_PV_1_CM | PREP_ROUGH_BOT_KP_RPC_PV_1_CM | [RAW_ROUGH_BOT_KP_RPC_PV_1_CM] | C_ROUGH_BOT_KP_RPC_PV_1_CM | [PREP_ROUGH_BOT_KP_RPC_PV_1_CM] | 31 | CV_ROUGH_BOT_KP_RPC_PV_1_CM_MIN | CV_ROUGH_BOT_KP_RPC_PV_1_CM_MAX | CV_ROUGH_BOT_KP_RPC_PV_1_CM_AVG | CV_ROUGH_BOT_KP_RPC_PV_1_CM_STD | Min ( [PREP_ROUGH_BOT_KP_RPC_PV_1_CM] ) | Max ( [PREP_ROUGH_BOT_KP_RPC_PV_1_CM] ) | AVG ( [PREP_ROUGH_BOT_KP_RPC_PV_1_CM] ) | StdDev ([PREP_ROUGH_BOT_KP_RPC_PV_1_CM] )
x | x | x | x | x | y | TLV_EL_C_PV_PERC |  | [205:46] | % |  | RAW_TLV_EL_C_PV_PERC | PREP_TLV_EL_C_PV_PERC | [RAW_TLV_EL_C_PV_PERC] | C_TLV_EL_C_PV_PERC | [PREP_TLV_EL_C_PV_PERC] | 23 | CV_TLV_EL_C_PV_PERC_MIN | CV_TLV_EL_C_PV_PERC_MAX | CV_TLV_EL_C_PV_PERC_AVG | CV_TLV_EL_C_PV_PERC_STD | Min ( [PREP_TLV_EL_C_PV_PERC] ) | Max ( [PREP_TLV_EL_C_PV_PERC] ) | AVG ( [PREP_TLV_EL_C_PV_PERC] ) | StdDev ([PREP_TLV_EL_C_PV_PERC] )
x | x | x | x | x |  | TLV_EX_BBZ_PV_N |  | [205:51] | N |  | RAW_TLV_EX_BBZ_PV_N | PREP_TLV_EX_BBZ_PV_N | [RAW_TLV_EX_BBZ_PV_N] | C_TLV_EX_BBZ_PV_N | [PREP_TLV_EX_BBZ_PV_N] | 22 | CV_TLV_EX_BBZ_PV_N_MIN | CV_TLV_EX_BBZ_PV_N_MAX | CV_TLV_EX_BBZ_PV_N_AVG | CV_TLV_EX_BBZ_PV_N_STD | Min ( [PREP_TLV_EX_BBZ_PV_N] ) | Max ( [PREP_TLV_EX_BBZ_PV_N] ) | AVG ( [PREP_TLV_EX_BBZ_PV_N] ) | StdDev ([PREP_TLV_EX_BBZ_PV_N] )
x | x | x | x | x |  | TLV_CROSSBOW_PV_MM |  | [203:91] | mm |  | RAW_TLV_CROSSBOW_PV_MM | PREP_TLV_CROSSBOW_PV_MM | [RAW_TLV_CROSSBOW_PV_MM] | C_TLV_CROSSBOW_PV_MM | [PREP_TLV_CROSSBOW_PV_MM] | 25 | CV_TLV_CROSSBOW_PV_MM_MIN | CV_TLV_CROSSBOW_PV_MM_MAX | CV_TLV_CROSSBOW_PV_MM_AVG | CV_TLV_CROSSBOW_PV_MM_STD | Min ( [PREP_TLV_CROSSBOW_PV_MM] ) | Max ( [PREP_TLV_CROSSBOW_PV_MM] ) | AVG ( [PREP_TLV_CROSSBOW_PV_MM] ) | StdDev ([PREP_TLV_CROSSBOW_PV_MM] )
x | x |  |  |  | x | SUR_INSP_H_ERR__BOOL |  | [201.24] | Bool |  | RAW_SUR_INSP_H_ERR__BOOL | PREP_SUR_INSP_H_ERR__BOOL | [RAW_SUR_INSP_H_ERR__BOOL] | C_SUR_INSP_H_ERR__BOOL | [PREP_SUR_INSP_H_ERR__BOOL] |  | CV_SUR_INSP_H_ERR__BOOL_MIN | CV_SUR_INSP_H_ERR__BOOL_MAX | CV_SUR_INSP_H_ERR__BOOL_AVG | CV_SUR_INSP_H_ERR__BOOL_STD | Min ( [PREP_SUR_INSP_H_ERR__BOOL] ) | Max ( [PREP_SUR_INSP_H_ERR__BOOL] ) | AVG ( [PREP_SUR_INSP_H_ERR__BOOL] ) | StdDev ([PREP_SUR_INSP_H_ERR__BOOL] )
x | x |  |  |  | x | SUR_INSP_ERR_NO__INT |  | [201:2] | Integer |  | RAW_SUR_INSP_ERR_NO__INT | PREP_SUR_INSP_ERR_NO__INT | [RAW_SUR_INSP_ERR_NO__INT] | C_SUR_INSP_ERR_NO__INT | [PREP_SUR_INSP_ERR_NO__INT] |  | CV_SUR_INSP_ERR_NO__INT_MIN | CV_SUR_INSP_ERR_NO__INT_MAX | CV_SUR_INSP_ERR_NO__INT_AVG | CV_SUR_INSP_ERR_NO__INT_STD | Min ( [PREP_SUR_INSP_ERR_NO__INT] ) | Max ( [PREP_SUR_INSP_ERR_NO__INT] ) | AVG ( [PREP_SUR_INSP_ERR_NO__INT] ) | StdDev ([PREP_SUR_INSP_ERR_NO__INT] )
x | x | x | x | x |  | EX_LPR_EN_BBZ_TM12_PV_N |  | [205:61] | N |  | RAW_EX_LPR_EN_BBZ_TM12_PV_N | PREP_EX_LPR_EN_BBZ_TM12_PV_N | [RAW_EX_LPR_EN_BBZ_TM12_PV_N] | C_EX_LPR_EN_BBZ_TM12_PV_N | [PREP_EX_LPR_EN_BBZ_TM12_PV_N] | 30 | CV_EX_LPR_EN_BBZ_TM12_PV_N_MIN | CV_EX_LPR_EN_BBZ_TM12_PV_N_MAX | CV_EX_LPR_EN_BBZ_TM12_PV_N_AVG | CV_EX_LPR_EN_BBZ_TM12_PV_N_STD | Min ( [PREP_EX_LPR_EN_BBZ_TM12_PV_N] ) | Max ( [PREP_EX_LPR_EN_BBZ_TM12_PV_N] ) | AVG ( [PREP_EX_LPR_EN_BBZ_TM12_PV_N] ) | StdDev ([PREP_EX_LPR_EN_BBZ_TM12_PV_N] )
x | x | x | x | x |  | EX_LPR_BBZ_PV_N |  | [205:63] | N |  | RAW_EX_LPR_BBZ_PV_N | PREP_EX_LPR_BBZ_PV_N | [RAW_EX_LPR_BBZ_PV_N] | C_EX_LPR_BBZ_PV_N | [PREP_EX_LPR_BBZ_PV_N] | 22 | CV_EX_LPR_BBZ_PV_N_MIN | CV_EX_LPR_BBZ_PV_N_MAX | CV_EX_LPR_BBZ_PV_N_AVG | CV_EX_LPR_BBZ_PV_N_STD | Min ( [PREP_EX_LPR_BBZ_PV_N] ) | Max ( [PREP_EX_LPR_BBZ_PV_N] ) | AVG ( [PREP_EX_LPR_BBZ_PV_N] ) | StdDev ([PREP_EX_LPR_BBZ_PV_N] )
x | x | x | x | x |  | EX_LPR_EX_BBZ_TM13_PV_N |  | [205:68] | N |  | RAW_EX_LPR_EX_BBZ_TM13_PV_N | PREP_EX_LPR_EX_BBZ_TM13_PV_N | [RAW_EX_LPR_EX_BBZ_TM13_PV_N] | C_EX_LPR_EX_BBZ_TM13_PV_N | [PREP_EX_LPR_EX_BBZ_TM13_PV_N] | 30 | CV_EX_LPR_EX_BBZ_TM13_PV_N_MIN | CV_EX_LPR_EX_BBZ_TM13_PV_N_MAX | CV_EX_LPR_EX_BBZ_TM13_PV_N_AVG | CV_EX_LPR_EX_BBZ_TM13_PV_N_STD | Min ( [PREP_EX_LPR_EX_BBZ_TM13_PV_N] ) | Max ( [PREP_EX_LPR_EX_BBZ_TM13_PV_N] ) | AVG ( [PREP_EX_LPR_EX_BBZ_TM13_PV_N] ) | StdDev ([PREP_EX_LPR_EX_BBZ_TM13_PV_N] )
x | x | x | x | x | y | STR_WD_PV_MM |  | [208:5] | mm |  | RAW_STR_WD_PV_MM | PREP_STR_WD_PV_MM | [RAW_STR_WD_PV_MM] | C_STR_WD_PV_MM | [PREP_STR_WD_PV_MM] | 19 | CV_STR_WD_PV_MM_MIN | CV_STR_WD_PV_MM_MAX | CV_STR_WD_PV_MM_AVG | CV_STR_WD_PV_MM_STD | Min ( [PREP_STR_WD_PV_MM] ) | Max ( [PREP_STR_WD_PV_MM] ) | AVG ( [PREP_STR_WD_PV_MM] ) | StdDev ([PREP_STR_WD_PV_MM] )
x | x | x | x | x | x | EX_GWD_WD_PV_MM |  | [208:20] | mm |  | RAW_EX_GWD_WD_PV_MM | PREP_EX_GWD_WD_PV_MM | [RAW_EX_GWD_WD_PV_MM] | C_EX_GWD_WD_PV_MM | [PREP_EX_GWD_WD_PV_MM] | 22 | CV_EX_GWD_WD_PV_MM_MIN | CV_EX_GWD_WD_PV_MM_MAX | CV_EX_GWD_WD_PV_MM_AVG | CV_EX_GWD_WD_PV_MM_STD | Min ( [PREP_EX_GWD_WD_PV_MM] ) | Max ( [PREP_EX_GWD_WD_PV_MM] ) | AVG ( [PREP_EX_GWD_WD_PV_MM] ) | StdDev ([PREP_EX_GWD_WD_PV_MM] )
x | x | x | x | x | x | EX_TKNG_TKN_PV_MM |  | [208:21] | mm |  | RAW_EX_TKNG_TKN_PV_MM | PREP_EX_TKNG_TKN_PV_MM | [RAW_EX_TKNG_TKN_PV_MM] | C_EX_TKNG_TKN_PV_MM | [PREP_EX_TKNG_TKN_PV_MM] | 24 | CV_EX_TKNG_TKN_PV_MM_MIN | CV_EX_TKNG_TKN_PV_MM_MAX | CV_EX_TKNG_TKN_PV_MM_AVG | CV_EX_TKNG_TKN_PV_MM_STD | Min ( [PREP_EX_TKNG_TKN_PV_MM] ) | Max ( [PREP_EX_TKNG_TKN_PV_MM] ) | AVG ( [PREP_EX_TKNG_TKN_PV_MM] ) | StdDev ([PREP_EX_TKNG_TKN_PV_MM] )
x | x | x | x | x |  | EX_INSP_BBZ_TM14_PV_N |  | [205:71] | N |  | RAW_EX_INSP_BBZ_TM14_PV_N | PREP_EX_INSP_BBZ_TM14_PV_N | [RAW_EX_INSP_BBZ_TM14_PV_N] | C_EX_INSP_BBZ_TM14_PV_N | [PREP_EX_INSP_BBZ_TM14_PV_N] | 28 | CV_EX_INSP_BBZ_TM14_PV_N_MIN | CV_EX_INSP_BBZ_TM14_PV_N_MAX | CV_EX_INSP_BBZ_TM14_PV_N_AVG | CV_EX_INSP_BBZ_TM14_PV_N_STD | Min ( [PREP_EX_INSP_BBZ_TM14_PV_N] ) | Max ( [PREP_EX_INSP_BBZ_TM14_PV_N] ) | AVG ( [PREP_EX_INSP_BBZ_TM14_PV_N] ) | StdDev ([PREP_EX_INSP_BBZ_TM14_PV_N] )
x | x |  |  |  | x | EX_INSP_ERR_TOP_DS_H__BOOL |  | [201.25] | Bool |  | RAW_EX_INSP_ERR_TOP_DS_H__BOOL | PREP_EX_INSP_ERR_TOP_DS_H__BOOL | [RAW_EX_INSP_ERR_TOP_DS_H__BOOL] | C_EX_INSP_ERR_TOP_DS_H__BOOL | [PREP_EX_INSP_ERR_TOP_DS_H__BOOL] |  | CV_EX_INSP_ERR_TOP_DS_H__BOOL_MIN | CV_EX_INSP_ERR_TOP_DS_H__BOOL_MAX | CV_EX_INSP_ERR_TOP_DS_H__BOOL_AVG | CV_EX_INSP_ERR_TOP_DS_H__BOOL_STD | Min ( [PREP_EX_INSP_ERR_TOP_DS_H__BOOL] ) | Max ( [PREP_EX_INSP_ERR_TOP_DS_H__BOOL] ) | AVG ( [PREP_EX_INSP_ERR_TOP_DS_H__BOOL] ) | StdDev ([PREP_EX_INSP_ERR_TOP_DS_H__BOOL] )
x | x |  |  |  | x | EX_INSP_ERR_TOP_MID_H__BOOL |  | [201.26] | Bool |  | RAW_EX_INSP_ERR_TOP_MID_H__BOOL | PREP_EX_INSP_ERR_TOP_MID_H__BOOL | [RAW_EX_INSP_ERR_TOP_MID_H__BOOL] | C_EX_INSP_ERR_TOP_MID_H__BOOL | [PREP_EX_INSP_ERR_TOP_MID_H__BOOL] |  | CV_EX_INSP_ERR_TOP_MID_H__BOOL_MIN | CV_EX_INSP_ERR_TOP_MID_H__BOOL_MAX | CV_EX_INSP_ERR_TOP_MID_H__BOOL_AVG | CV_EX_INSP_ERR_TOP_MID_H__BOOL_STD | Min ( [PREP_EX_INSP_ERR_TOP_MID_H__BOOL] ) | Max ( [PREP_EX_INSP_ERR_TOP_MID_H__BOOL] ) | AVG ( [PREP_EX_INSP_ERR_TOP_MID_H__BOOL] ) | StdDev ([PREP_EX_INSP_ERR_TOP_MID_H__BOOL] )
x | x |  |  |  | x | EX_INSP_ERR_TOP_OS_H__BOOL |  | [201.27] | Bool |  | RAW_EX_INSP_ERR_TOP_OS_H__BOOL | PREP_EX_INSP_ERR_TOP_OS_H__BOOL | [RAW_EX_INSP_ERR_TOP_OS_H__BOOL] | C_EX_INSP_ERR_TOP_OS_H__BOOL | [PREP_EX_INSP_ERR_TOP_OS_H__BOOL] |  | CV_EX_INSP_ERR_TOP_OS_H__BOOL_MIN | CV_EX_INSP_ERR_TOP_OS_H__BOOL_MAX | CV_EX_INSP_ERR_TOP_OS_H__BOOL_AVG | CV_EX_INSP_ERR_TOP_OS_H__BOOL_STD | Min ( [PREP_EX_INSP_ERR_TOP_OS_H__BOOL] ) | Max ( [PREP_EX_INSP_ERR_TOP_OS_H__BOOL] ) | AVG ( [PREP_EX_INSP_ERR_TOP_OS_H__BOOL] ) | StdDev ([PREP_EX_INSP_ERR_TOP_OS_H__BOOL] )
x | x |  |  |  | x | EX_INSP_ERR_TOP_DS_L__BOOL |  | [201.28] | Bool |  | RAW_EX_INSP_ERR_TOP_DS_L__BOOL | PREP_EX_INSP_ERR_TOP_DS_L__BOOL | [RAW_EX_INSP_ERR_TOP_DS_L__BOOL] | C_EX_INSP_ERR_TOP_DS_L__BOOL | [PREP_EX_INSP_ERR_TOP_DS_L__BOOL] |  | CV_EX_INSP_ERR_TOP_DS_L__BOOL_MIN | CV_EX_INSP_ERR_TOP_DS_L__BOOL_MAX | CV_EX_INSP_ERR_TOP_DS_L__BOOL_AVG | CV_EX_INSP_ERR_TOP_DS_L__BOOL_STD | Min ( [PREP_EX_INSP_ERR_TOP_DS_L__BOOL] ) | Max ( [PREP_EX_INSP_ERR_TOP_DS_L__BOOL] ) | AVG ( [PREP_EX_INSP_ERR_TOP_DS_L__BOOL] ) | StdDev ([PREP_EX_INSP_ERR_TOP_DS_L__BOOL] )
x | x |  |  |  | x | EX_INSP_ERR_TOP_MID_L__BOOL |  | [201.29] | Bool |  | RAW_EX_INSP_ERR_TOP_MID_L__BOOL | PREP_EX_INSP_ERR_TOP_MID_L__BOOL | [RAW_EX_INSP_ERR_TOP_MID_L__BOOL] | C_EX_INSP_ERR_TOP_MID_L__BOOL | [PREP_EX_INSP_ERR_TOP_MID_L__BOOL] |  | CV_EX_INSP_ERR_TOP_MID_L__BOOL_MIN | CV_EX_INSP_ERR_TOP_MID_L__BOOL_MAX | CV_EX_INSP_ERR_TOP_MID_L__BOOL_AVG | CV_EX_INSP_ERR_TOP_MID_L__BOOL_STD | Min ( [PREP_EX_INSP_ERR_TOP_MID_L__BOOL] ) | Max ( [PREP_EX_INSP_ERR_TOP_MID_L__BOOL] ) | AVG ( [PREP_EX_INSP_ERR_TOP_MID_L__BOOL] ) | StdDev ([PREP_EX_INSP_ERR_TOP_MID_L__BOOL] )
x | x |  |  |  | x | EX_INSP_ERR_TOP_OS_L__BOOL |  | [201.30] | Bool |  | RAW_EX_INSP_ERR_TOP_OS_L__BOOL | PREP_EX_INSP_ERR_TOP_OS_L__BOOL | [RAW_EX_INSP_ERR_TOP_OS_L__BOOL] | C_EX_INSP_ERR_TOP_OS_L__BOOL | [PREP_EX_INSP_ERR_TOP_OS_L__BOOL] |  | CV_EX_INSP_ERR_TOP_OS_L__BOOL_MIN | CV_EX_INSP_ERR_TOP_OS_L__BOOL_MAX | CV_EX_INSP_ERR_TOP_OS_L__BOOL_AVG | CV_EX_INSP_ERR_TOP_OS_L__BOOL_STD | Min ( [PREP_EX_INSP_ERR_TOP_OS_L__BOOL] ) | Max ( [PREP_EX_INSP_ERR_TOP_OS_L__BOOL] ) | AVG ( [PREP_EX_INSP_ERR_TOP_OS_L__BOOL] ) | StdDev ([PREP_EX_INSP_ERR_TOP_OS_L__BOOL] )
x | x |  |  |  | x | EX_INSP_ERR_BOT_DS_H__BOOL |  | [201.31] | Bool |  | RAW_EX_INSP_ERR_BOT_DS_H__BOOL | PREP_EX_INSP_ERR_BOT_DS_H__BOOL | [RAW_EX_INSP_ERR_BOT_DS_H__BOOL] | C_EX_INSP_ERR_BOT_DS_H__BOOL | [PREP_EX_INSP_ERR_BOT_DS_H__BOOL] |  | CV_EX_INSP_ERR_BOT_DS_H__BOOL_MIN | CV_EX_INSP_ERR_BOT_DS_H__BOOL_MAX | CV_EX_INSP_ERR_BOT_DS_H__BOOL_AVG | CV_EX_INSP_ERR_BOT_DS_H__BOOL_STD | Min ( [PREP_EX_INSP_ERR_BOT_DS_H__BOOL] ) | Max ( [PREP_EX_INSP_ERR_BOT_DS_H__BOOL] ) | AVG ( [PREP_EX_INSP_ERR_BOT_DS_H__BOOL] ) | StdDev ([PREP_EX_INSP_ERR_BOT_DS_H__BOOL] )
x | x |  |  |  | x | EX_INSP_ERR_BOT_MID_H__BOOL |  | [201.32] | Bool |  | RAW_EX_INSP_ERR_BOT_MID_H__BOOL | PREP_EX_INSP_ERR_BOT_MID_H__BOOL | [RAW_EX_INSP_ERR_BOT_MID_H__BOOL] | C_EX_INSP_ERR_BOT_MID_H__BOOL | [PREP_EX_INSP_ERR_BOT_MID_H__BOOL] |  | CV_EX_INSP_ERR_BOT_MID_H__BOOL_MIN | CV_EX_INSP_ERR_BOT_MID_H__BOOL_MAX | CV_EX_INSP_ERR_BOT_MID_H__BOOL_AVG | CV_EX_INSP_ERR_BOT_MID_H__BOOL_STD | Min ( [PREP_EX_INSP_ERR_BOT_MID_H__BOOL] ) | Max ( [PREP_EX_INSP_ERR_BOT_MID_H__BOOL] ) | AVG ( [PREP_EX_INSP_ERR_BOT_MID_H__BOOL] ) | StdDev ([PREP_EX_INSP_ERR_BOT_MID_H__BOOL] )
x | x |  |  |  | x | EX_INSP_ERR_BOT_OS_H__BOOL |  | [201.33] | Bool |  | RAW_EX_INSP_ERR_BOT_OS_H__BOOL | PREP_EX_INSP_ERR_BOT_OS_H__BOOL | [RAW_EX_INSP_ERR_BOT_OS_H__BOOL] | C_EX_INSP_ERR_BOT_OS_H__BOOL | [PREP_EX_INSP_ERR_BOT_OS_H__BOOL] |  | CV_EX_INSP_ERR_BOT_OS_H__BOOL_MIN | CV_EX_INSP_ERR_BOT_OS_H__BOOL_MAX | CV_EX_INSP_ERR_BOT_OS_H__BOOL_AVG | CV_EX_INSP_ERR_BOT_OS_H__BOOL_STD | Min ( [PREP_EX_INSP_ERR_BOT_OS_H__BOOL] ) | Max ( [PREP_EX_INSP_ERR_BOT_OS_H__BOOL] ) | AVG ( [PREP_EX_INSP_ERR_BOT_OS_H__BOOL] ) | StdDev ([PREP_EX_INSP_ERR_BOT_OS_H__BOOL] )
x | x |  |  |  | x | EX_INSP_ERR_BOT_DS_L__BOOL |  | [201.34] | Bool |  | RAW_EX_INSP_ERR_BOT_DS_L__BOOL | PREP_EX_INSP_ERR_BOT_DS_L__BOOL | [RAW_EX_INSP_ERR_BOT_DS_L__BOOL] | C_EX_INSP_ERR_BOT_DS_L__BOOL | [PREP_EX_INSP_ERR_BOT_DS_L__BOOL] |  | CV_EX_INSP_ERR_BOT_DS_L__BOOL_MIN | CV_EX_INSP_ERR_BOT_DS_L__BOOL_MAX | CV_EX_INSP_ERR_BOT_DS_L__BOOL_AVG | CV_EX_INSP_ERR_BOT_DS_L__BOOL_STD | Min ( [PREP_EX_INSP_ERR_BOT_DS_L__BOOL] ) | Max ( [PREP_EX_INSP_ERR_BOT_DS_L__BOOL] ) | AVG ( [PREP_EX_INSP_ERR_BOT_DS_L__BOOL] ) | StdDev ([PREP_EX_INSP_ERR_BOT_DS_L__BOOL] )
x | x |  |  |  | x | EX_INSP_ERR_BOT_MID_L__BOOL |  | [201.35] | Bool |  | RAW_EX_INSP_ERR_BOT_MID_L__BOOL | PREP_EX_INSP_ERR_BOT_MID_L__BOOL | [RAW_EX_INSP_ERR_BOT_MID_L__BOOL] | C_EX_INSP_ERR_BOT_MID_L__BOOL | [PREP_EX_INSP_ERR_BOT_MID_L__BOOL] |  | CV_EX_INSP_ERR_BOT_MID_L__BOOL_MIN | CV_EX_INSP_ERR_BOT_MID_L__BOOL_MAX | CV_EX_INSP_ERR_BOT_MID_L__BOOL_AVG | CV_EX_INSP_ERR_BOT_MID_L__BOOL_STD | Min ( [PREP_EX_INSP_ERR_BOT_MID_L__BOOL] ) | Max ( [PREP_EX_INSP_ERR_BOT_MID_L__BOOL] ) | AVG ( [PREP_EX_INSP_ERR_BOT_MID_L__BOOL] ) | StdDev ([PREP_EX_INSP_ERR_BOT_MID_L__BOOL] )
x | x |  |  |  | x | EX_INSP_ERR_BOT_OS_L__BOOL |  | [201.36] | Bool |  | RAW_EX_INSP_ERR_BOT_OS_L__BOOL | PREP_EX_INSP_ERR_BOT_OS_L__BOOL | [RAW_EX_INSP_ERR_BOT_OS_L__BOOL] | C_EX_INSP_ERR_BOT_OS_L__BOOL | [PREP_EX_INSP_ERR_BOT_OS_L__BOOL] |  | CV_EX_INSP_ERR_BOT_OS_L__BOOL_MIN | CV_EX_INSP_ERR_BOT_OS_L__BOOL_MAX | CV_EX_INSP_ERR_BOT_OS_L__BOOL_AVG | CV_EX_INSP_ERR_BOT_OS_L__BOOL_STD | Min ( [PREP_EX_INSP_ERR_BOT_OS_L__BOOL] ) | Max ( [PREP_EX_INSP_ERR_BOT_OS_L__BOOL] ) | AVG ( [PREP_EX_INSP_ERR_BOT_OS_L__BOOL] ) | StdDev ([PREP_EX_INSP_ERR_BOT_OS_L__BOOL] )
x | x |  |  |  | x | EX_INSP_ERR_NO__INT |  | [201:3] | Integer |  | RAW_EX_INSP_ERR_NO__INT | PREP_EX_INSP_ERR_NO__INT | [RAW_EX_INSP_ERR_NO__INT] | C_EX_INSP_ERR_NO__INT | [PREP_EX_INSP_ERR_NO__INT] |  | CV_EX_INSP_ERR_NO__INT_MIN | CV_EX_INSP_ERR_NO__INT_MAX | CV_EX_INSP_ERR_NO__INT_AVG | CV_EX_INSP_ERR_NO__INT_STD | Min ( [PREP_EX_INSP_ERR_NO__INT] ) | Max ( [PREP_EX_INSP_ERR_NO__INT] ) | AVG ( [PREP_EX_INSP_ERR_NO__INT] ) | StdDev ([PREP_EX_INSP_ERR_NO__INT] )
x | x | x | x | x | x | OIL_OIL_TOP_PV_G_M2 |  | [208:23] | g/m2 |  | RAW_OIL_OIL_TOP_PV_G_M2 | PREP_OIL_OIL_TOP_PV_G_M2 | [RAW_OIL_OIL_TOP_PV_G_M2] | C_OIL_OIL_TOP_PV_G_M2 | [PREP_OIL_OIL_TOP_PV_G_M2] | 26 | CV_OIL_OIL_TOP_PV_G_M2_MIN | CV_OIL_OIL_TOP_PV_G_M2_MAX | CV_OIL_OIL_TOP_PV_G_M2_AVG | CV_OIL_OIL_TOP_PV_G_M2_STD | Min ( [PREP_OIL_OIL_TOP_PV_G_M2] ) | Max ( [PREP_OIL_OIL_TOP_PV_G_M2] ) | AVG ( [PREP_OIL_OIL_TOP_PV_G_M2] ) | StdDev ([PREP_OIL_OIL_TOP_PV_G_M2] )
x | x | x | x | x | x | OIL_OIL_BOT_PV_G_M2 |  | [208:25] | g/m2 |  | RAW_OIL_OIL_BOT_PV_G_M2 | PREP_OIL_OIL_BOT_PV_G_M2 | [RAW_OIL_OIL_BOT_PV_G_M2] | C_OIL_OIL_BOT_PV_G_M2 | [PREP_OIL_OIL_BOT_PV_G_M2] | 26 | CV_OIL_OIL_BOT_PV_G_M2_MIN | CV_OIL_OIL_BOT_PV_G_M2_MAX | CV_OIL_OIL_BOT_PV_G_M2_AVG | CV_OIL_OIL_BOT_PV_G_M2_STD | Min ( [PREP_OIL_OIL_BOT_PV_G_M2] ) | Max ( [PREP_OIL_OIL_BOT_PV_G_M2] ) | AVG ( [PREP_OIL_OIL_BOT_PV_G_M2] ) | StdDev ([PREP_OIL_OIL_BOT_PV_G_M2] )
x | x | x | x | x |  | OIL_TANK_NR_PV_INT |  | [208:26] | Integer |  | RAW_OIL_TANK_NR_PV_INT | PREP_OIL_TANK_NR_PV_INT | [RAW_OIL_TANK_NR_PV_INT] | C_OIL_TANK_NR_PV_INT | [PREP_OIL_TANK_NR_PV_INT] | 25 | CV_OIL_TANK_NR_PV_INT_MIN | CV_OIL_TANK_NR_PV_INT_MAX | CV_OIL_TANK_NR_PV_INT_AVG | CV_OIL_TANK_NR_PV_INT_STD | Min ( [PREP_OIL_TANK_NR_PV_INT] ) | Max ( [PREP_OIL_TANK_NR_PV_INT] ) | AVG ( [PREP_OIL_TANK_NR_PV_INT] ) | StdDev ([PREP_OIL_TANK_NR_PV_INT] )
x | x | x | x | x |  | OIL_TANK1_TEMP_PV_C |  | [208:27] | °C |  | RAW_OIL_TANK1_TEMP_PV_C | PREP_OIL_TANK1_TEMP_PV_C | [RAW_OIL_TANK1_TEMP_PV_C] | C_OIL_TANK1_TEMP_PV_C | [PREP_OIL_TANK1_TEMP_PV_C] | 26 | CV_OIL_TANK1_TEMP_PV_C_MIN | CV_OIL_TANK1_TEMP_PV_C_MAX | CV_OIL_TANK1_TEMP_PV_C_AVG | CV_OIL_TANK1_TEMP_PV_C_STD | Min ( [PREP_OIL_TANK1_TEMP_PV_C] ) | Max ( [PREP_OIL_TANK1_TEMP_PV_C] ) | AVG ( [PREP_OIL_TANK1_TEMP_PV_C] ) | StdDev ([PREP_OIL_TANK1_TEMP_PV_C] )
x | x | x | x | x |  | OIL_TANK2_TEMP_PV_C |  | [208:28] | °C |  | RAW_OIL_TANK2_TEMP_PV_C | PREP_OIL_TANK2_TEMP_PV_C | [RAW_OIL_TANK2_TEMP_PV_C] | C_OIL_TANK2_TEMP_PV_C | [PREP_OIL_TANK2_TEMP_PV_C] | 26 | CV_OIL_TANK2_TEMP_PV_C_MIN | CV_OIL_TANK2_TEMP_PV_C_MAX | CV_OIL_TANK2_TEMP_PV_C_AVG | CV_OIL_TANK2_TEMP_PV_C_STD | Min ( [PREP_OIL_TANK2_TEMP_PV_C] ) | Max ( [PREP_OIL_TANK2_TEMP_PV_C] ) | AVG ( [PREP_OIL_TANK2_TEMP_PV_C] ) | StdDev ([PREP_OIL_TANK2_TEMP_PV_C] )
x | x | x | x | x |  | OIL_TANK3_TEMP_PV_C |  | [208:29] | °C |  | RAW_OIL_TANK3_TEMP_PV_C | PREP_OIL_TANK3_TEMP_PV_C | [RAW_OIL_TANK3_TEMP_PV_C] | C_OIL_TANK3_TEMP_PV_C | [PREP_OIL_TANK3_TEMP_PV_C] | 26 | CV_OIL_TANK3_TEMP_PV_C_MIN | CV_OIL_TANK3_TEMP_PV_C_MAX | CV_OIL_TANK3_TEMP_PV_C_AVG | CV_OIL_TANK3_TEMP_PV_C_STD | Min ( [PREP_OIL_TANK3_TEMP_PV_C] ) | Max ( [PREP_OIL_TANK3_TEMP_PV_C] ) | AVG ( [PREP_OIL_TANK3_TEMP_PV_C] ) | StdDev ([PREP_OIL_TANK3_TEMP_PV_C] )
x | x | x | x | x |  | OIL_TANK4_TEMP_PV_C |  | [208:30] | °C |  | RAW_OIL_TANK4_TEMP_PV_C | PREP_OIL_TANK4_TEMP_PV_C | [RAW_OIL_TANK4_TEMP_PV_C] | C_OIL_TANK4_TEMP_PV_C | [PREP_OIL_TANK4_TEMP_PV_C] | 26 | CV_OIL_TANK4_TEMP_PV_C_MIN | CV_OIL_TANK4_TEMP_PV_C_MAX | CV_OIL_TANK4_TEMP_PV_C_AVG | CV_OIL_TANK4_TEMP_PV_C_STD | Min ( [PREP_OIL_TANK4_TEMP_PV_C] ) | Max ( [PREP_OIL_TANK4_TEMP_PV_C] ) | AVG ( [PREP_OIL_TANK4_TEMP_PV_C] ) | StdDev ([PREP_OIL_TANK4_TEMP_PV_C] )
x | x | x | x | x | x | OIL_SUR_OIL_TOP_PV_G_M2 |  | [208:38] | g/m2 |  | RAW_OIL_SUR_OIL_TOP_PV_G_M2 | PREP_OIL_SUR_OIL_TOP_PV_G_M2 | [RAW_OIL_SUR_OIL_TOP_PV_G_M2] | C_OIL_SUR_OIL_TOP_PV_G_M2 | [PREP_OIL_SUR_OIL_TOP_PV_G_M2] | 30 | CV_OIL_SUR_OIL_TOP_PV_G_M2_MIN | CV_OIL_SUR_OIL_TOP_PV_G_M2_MAX | CV_OIL_SUR_OIL_TOP_PV_G_M2_AVG | CV_OIL_SUR_OIL_TOP_PV_G_M2_STD | Min ( [PREP_OIL_SUR_OIL_TOP_PV_G_M2] ) | Max ( [PREP_OIL_SUR_OIL_TOP_PV_G_M2] ) | AVG ( [PREP_OIL_SUR_OIL_TOP_PV_G_M2] ) | StdDev ([PREP_OIL_SUR_OIL_TOP_PV_G_M2] )
x | x | x | x | x | x | OIL_SUR_OIL_BOT_PV_G_M2 |  | [208:40] | g/m2 |  | RAW_OIL_SUR_OIL_BOT_PV_G_M2 | PREP_OIL_SUR_OIL_BOT_PV_G_M2 | [RAW_OIL_SUR_OIL_BOT_PV_G_M2] | C_OIL_SUR_OIL_BOT_PV_G_M2 | [PREP_OIL_SUR_OIL_BOT_PV_G_M2] | 30 | CV_OIL_SUR_OIL_BOT_PV_G_M2_MIN | CV_OIL_SUR_OIL_BOT_PV_G_M2_MAX | CV_OIL_SUR_OIL_BOT_PV_G_M2_AVG | CV_OIL_SUR_OIL_BOT_PV_G_M2_STD | Min ( [PREP_OIL_SUR_OIL_BOT_PV_G_M2] ) | Max ( [PREP_OIL_SUR_OIL_BOT_PV_G_M2] ) | AVG ( [PREP_OIL_SUR_OIL_BOT_PV_G_M2] ) | StdDev ([PREP_OIL_SUR_OIL_BOT_PV_G_M2] )
x | x | x | x | x |  | TR_TENS_PV_KN |  | [205:80] | KN |  | RAW_TR_TENS_PV_KN | PREP_TR_TENS_PV_KN | [RAW_TR_TENS_PV_KN] | C_TR_TENS_PV_KN | [PREP_TR_TENS_PV_KN] | 20 | CV_TR_TENS_PV_KN_MIN | CV_TR_TENS_PV_KN_MAX | CV_TR_TENS_PV_KN_AVG | CV_TR_TENS_PV_KN_STD | Min ( [PREP_TR_TENS_PV_KN] ) | Max ( [PREP_TR_TENS_PV_KN] ) | AVG ( [PREP_TR_TENS_PV_KN] ) | StdDev ([PREP_TR_TENS_PV_KN] )
x | y |  |  | y |  | WLD_QCDS_SN_OK__BOOL |  | [202.2] | Bool | x | RAW_WLD_QCDS_SN_OK__BOOL | PREP_WLD_QCDS_SN_OK__BOOL | [RAW_WLD_QCDS_SN_OK__BOOL] | C_WLD_QCDS_SN_OK__BOOL | [PREP_WLD_QCDS_SN_OK__BOOL] |  | CV_WLD_QCDS_SN_OK__BOOL_MIN | CV_WLD_QCDS_SN_OK__BOOL_MAX | CV_WLD_QCDS_SN_OK__BOOL_AVG | CV_WLD_QCDS_SN_OK__BOOL_STD | Min ( [PREP_WLD_QCDS_SN_OK__BOOL] ) | Max ( [PREP_WLD_QCDS_SN_OK__BOOL] ) | AVG ( [PREP_WLD_QCDS_SN_OK__BOOL] ) | StdDev ([PREP_WLD_QCDS_SN_OK__BOOL] )
x | y | y | y | y |  | ZNP_POT_TEMP_SP_C |  | [203:17] | °C | x | RAW_ZNP_POT_TEMP_SP_C | PREP_ZNP_POT_TEMP_SP_C | [RAW_ZNP_POT_TEMP_SP_C] | C_ZNP_POT_TEMP_SP_C | [PREP_ZNP_POT_TEMP_SP_C] | 24 | CV_ZNP_POT_TEMP_SP_C_MIN | CV_ZNP_POT_TEMP_SP_C_MAX | CV_ZNP_POT_TEMP_SP_C_AVG | CV_ZNP_POT_TEMP_SP_C_STD | Min ( [PREP_ZNP_POT_TEMP_SP_C] ) | Max ( [PREP_ZNP_POT_TEMP_SP_C] ) | AVG ( [PREP_ZNP_POT_TEMP_SP_C] ) | StdDev ([PREP_ZNP_POT_TEMP_SP_C] )
x | y | y | y | y | y | AIRKN_ZN_WGHT_TOP_SP_G_M2 |  | [203:29] | g/m2 | x | RAW_AIRKN_ZN_WGHT_TOP_SP_G_M2 | PREP_AIRKN_ZN_WGHT_TOP_SP_G_M2 | [RAW_AIRKN_ZN_WGHT_TOP_SP_G_M2] | C_AIRKN_ZN_WGHT_TOP_SP_G_M2 | [PREP_AIRKN_ZN_WGHT_TOP_SP_G_M2] | 32 | CV_AIRKN_ZN_WGHT_TOP_SP_G_M2_MIN | CV_AIRKN_ZN_WGHT_TOP_SP_G_M2_MAX | CV_AIRKN_ZN_WGHT_TOP_SP_G_M2_AVG | CV_AIRKN_ZN_WGHT_TOP_SP_G_M2_STD | Min ( [PREP_AIRKN_ZN_WGHT_TOP_SP_G_M2] ) | Max ( [PREP_AIRKN_ZN_WGHT_TOP_SP_G_M2] ) | AVG ( [PREP_AIRKN_ZN_WGHT_TOP_SP_G_M2] ) | StdDev ([PREP_AIRKN_ZN_WGHT_TOP_SP_G_M2] )
x | y | y | y | y | y | AIRKN_ZN_WGHT_BOT_SP_G_M2 |  | [203:30] | g/m2 | x | RAW_AIRKN_ZN_WGHT_BOT_SP_G_M2 | PREP_AIRKN_ZN_WGHT_BOT_SP_G_M2 | [RAW_AIRKN_ZN_WGHT_BOT_SP_G_M2] | C_AIRKN_ZN_WGHT_BOT_SP_G_M2 | [PREP_AIRKN_ZN_WGHT_BOT_SP_G_M2] | 32 | CV_AIRKN_ZN_WGHT_BOT_SP_G_M2_MIN | CV_AIRKN_ZN_WGHT_BOT_SP_G_M2_MAX | CV_AIRKN_ZN_WGHT_BOT_SP_G_M2_AVG | CV_AIRKN_ZN_WGHT_BOT_SP_G_M2_STD | Min ( [PREP_AIRKN_ZN_WGHT_BOT_SP_G_M2] ) | Max ( [PREP_AIRKN_ZN_WGHT_BOT_SP_G_M2] ) | AVG ( [PREP_AIRKN_ZN_WGHT_BOT_SP_G_M2] ) | StdDev ([PREP_AIRKN_ZN_WGHT_BOT_SP_G_M2] )
x | y | y | y | y |  | AIRKN_DIST_AIRKN_POT_PV_MM |  | [203:39] | mm | x | RAW_AIRKN_DIST_AIRKN_POT_PV_MM | PREP_AIRKN_DIST_AIRKN_POT_PV_MM | [RAW_AIRKN_DIST_AIRKN_POT_PV_MM] | C_AIRKN_DIST_AIRKN_POT_PV_MM | [PREP_AIRKN_DIST_AIRKN_POT_PV_MM] | 33 | CV_AIRKN_DIST_AIRKN_POT_PV_MM_MIN | CV_AIRKN_DIST_AIRKN_POT_PV_MM_MAX | CV_AIRKN_DIST_AIRKN_POT_PV_MM_AVG | CV_AIRKN_DIST_AIRKN_POT_PV_MM_STD | Min ( [PREP_AIRKN_DIST_AIRKN_POT_PV_MM] ) | Max ( [PREP_AIRKN_DIST_AIRKN_POT_PV_MM] ) | AVG ( [PREP_AIRKN_DIST_AIRKN_POT_PV_MM] ) | StdDev ([PREP_AIRKN_DIST_AIRKN_POT_PV_MM] )
x | y | y | y | y |  | AIRKN_AIRKN_GAP_TOP_PV_MM |  | [203:40] | mm | x | RAW_AIRKN_AIRKN_GAP_TOP_PV_MM | PREP_AIRKN_AIRKN_GAP_TOP_PV_MM | [RAW_AIRKN_AIRKN_GAP_TOP_PV_MM] | C_AIRKN_AIRKN_GAP_TOP_PV_MM | [PREP_AIRKN_AIRKN_GAP_TOP_PV_MM] | 32 | CV_AIRKN_AIRKN_GAP_TOP_PV_MM_MIN | CV_AIRKN_AIRKN_GAP_TOP_PV_MM_MAX | CV_AIRKN_AIRKN_GAP_TOP_PV_MM_AVG | CV_AIRKN_AIRKN_GAP_TOP_PV_MM_STD | Min ( [PREP_AIRKN_AIRKN_GAP_TOP_PV_MM] ) | Max ( [PREP_AIRKN_AIRKN_GAP_TOP_PV_MM] ) | AVG ( [PREP_AIRKN_AIRKN_GAP_TOP_PV_MM] ) | StdDev ([PREP_AIRKN_AIRKN_GAP_TOP_PV_MM] )
x | y | y | y | y |  | AIRKN_AIRKN_GAP_BOT_PV_MM |  | [203:41] | mm | x | RAW_AIRKN_AIRKN_GAP_BOT_PV_MM | PREP_AIRKN_AIRKN_GAP_BOT_PV_MM | [RAW_AIRKN_AIRKN_GAP_BOT_PV_MM] | C_AIRKN_AIRKN_GAP_BOT_PV_MM | [PREP_AIRKN_AIRKN_GAP_BOT_PV_MM] | 32 | CV_AIRKN_AIRKN_GAP_BOT_PV_MM_MIN | CV_AIRKN_AIRKN_GAP_BOT_PV_MM_MAX | CV_AIRKN_AIRKN_GAP_BOT_PV_MM_AVG | CV_AIRKN_AIRKN_GAP_BOT_PV_MM_STD | Min ( [PREP_AIRKN_AIRKN_GAP_BOT_PV_MM] ) | Max ( [PREP_AIRKN_AIRKN_GAP_BOT_PV_MM] ) | AVG ( [PREP_AIRKN_AIRKN_GAP_BOT_PV_MM] ) | StdDev ([PREP_AIRKN_AIRKN_GAP_BOT_PV_MM] )
x | y |  |  |  |  | AIRKN_N_FLOW_PV_M3_H |  | [203:58] | m3/h |  | RAW_AIRKN_N_FLOW_PV_M3_H | PREP_AIRKN_N_FLOW_PV_M3_H | [RAW_AIRKN_N_FLOW_PV_M3_H] | C_AIRKN_N_FLOW_PV_M3_H | [PREP_AIRKN_N_FLOW_PV_M3_H] |  | CV_AIRKN_N_FLOW_PV_M3_H_MIN | CV_AIRKN_N_FLOW_PV_M3_H_MAX | CV_AIRKN_N_FLOW_PV_M3_H_AVG | CV_AIRKN_N_FLOW_PV_M3_H_STD | Min ( [PREP_AIRKN_N_FLOW_PV_M3_H] ) | Max ( [PREP_AIRKN_N_FLOW_PV_M3_H] ) | AVG ( [PREP_AIRKN_N_FLOW_PV_M3_H] ) | StdDev ([PREP_AIRKN_N_FLOW_PV_M3_H] )
x | y |  |  | y |  | AIRKN_MED_PROF_TOP__INT |  | [203:59] | Integer | x | RAW_AIRKN_MED_PROF_TOP__INT | PREP_AIRKN_MED_PROF_TOP__INT | [RAW_AIRKN_MED_PROF_TOP__INT] | C_AIRKN_MED_PROF_TOP__INT | [PREP_AIRKN_MED_PROF_TOP__INT] |  | CV_AIRKN_MED_PROF_TOP__INT_MIN | CV_AIRKN_MED_PROF_TOP__INT_MAX | CV_AIRKN_MED_PROF_TOP__INT_AVG | CV_AIRKN_MED_PROF_TOP__INT_STD | Min ( [PREP_AIRKN_MED_PROF_TOP__INT] ) | Max ( [PREP_AIRKN_MED_PROF_TOP__INT] ) | AVG ( [PREP_AIRKN_MED_PROF_TOP__INT] ) | StdDev ([PREP_AIRKN_MED_PROF_TOP__INT] )
x | y |  |  | y |  | AIRKN_MED_PROF_BOT__INT |  | [203:60] | Integer | x | RAW_AIRKN_MED_PROF_BOT__INT | PREP_AIRKN_MED_PROF_BOT__INT | [RAW_AIRKN_MED_PROF_BOT__INT] | C_AIRKN_MED_PROF_BOT__INT | [PREP_AIRKN_MED_PROF_BOT__INT] |  | CV_AIRKN_MED_PROF_BOT__INT_MIN | CV_AIRKN_MED_PROF_BOT__INT_MAX | CV_AIRKN_MED_PROF_BOT__INT_AVG | CV_AIRKN_MED_PROF_BOT__INT_STD | Min ( [PREP_AIRKN_MED_PROF_BOT__INT] ) | Max ( [PREP_AIRKN_MED_PROF_BOT__INT] ) | AVG ( [PREP_AIRKN_MED_PROF_BOT__INT] ) | StdDev ([PREP_AIRKN_MED_PROF_BOT__INT] )
x | y |  |  |  |  | SPM_ACR_EN_SD_SP_MM |  | [207:0] | mm |  | RAW_SPM_ACR_EN_SD_SP_MM | PREP_SPM_ACR_EN_SD_SP_MM | [RAW_SPM_ACR_EN_SD_SP_MM] | C_SPM_ACR_EN_SD_SP_MM | [PREP_SPM_ACR_EN_SD_SP_MM] |  | CV_SPM_ACR_EN_SD_SP_MM_MIN | CV_SPM_ACR_EN_SD_SP_MM_MAX | CV_SPM_ACR_EN_SD_SP_MM_AVG | CV_SPM_ACR_EN_SD_SP_MM_STD | Min ( [PREP_SPM_ACR_EN_SD_SP_MM] ) | Max ( [PREP_SPM_ACR_EN_SD_SP_MM] ) | AVG ( [PREP_SPM_ACR_EN_SD_SP_MM] ) | StdDev ([PREP_SPM_ACR_EN_SD_SP_MM] )
x | y | y | y | y | y | SPM_DRES_G_SP_PERC |  | [207:8] | % | x | RAW_SPM_DRES_G_SP_PERC | PREP_SPM_DRES_G_SP_PERC | [RAW_SPM_DRES_G_SP_PERC] | C_SPM_DRES_G_SP_PERC | [PREP_SPM_DRES_G_SP_PERC] | 25 | CV_SPM_DRES_G_SP_PERC_MIN | CV_SPM_DRES_G_SP_PERC_MAX | CV_SPM_DRES_G_SP_PERC_AVG | CV_SPM_DRES_G_SP_PERC_STD | Min ( [PREP_SPM_DRES_G_SP_PERC] ) | Max ( [PREP_SPM_DRES_G_SP_PERC] ) | AVG ( [PREP_SPM_DRES_G_SP_PERC] ) | StdDev ([PREP_SPM_DRES_G_SP_PERC] )
x | y | y | y | y | y | SPM_FBEND_SP_KN |  | [207:26] | KN | x | RAW_SPM_FBEND_SP_KN | PREP_SPM_FBEND_SP_KN | [RAW_SPM_FBEND_SP_KN] | C_SPM_FBEND_SP_KN | [PREP_SPM_FBEND_SP_KN] | 22 | CV_SPM_FBEND_SP_KN_MIN | CV_SPM_FBEND_SP_KN_MAX | CV_SPM_FBEND_SP_KN_AVG | CV_SPM_FBEND_SP_KN_STD | Min ( [PREP_SPM_FBEND_SP_KN] ) | Max ( [PREP_SPM_FBEND_SP_KN] ) | AVG ( [PREP_SPM_FBEND_SP_KN] ) | StdDev ([PREP_SPM_FBEND_SP_KN] )
x | y |  |  |  |  | SPM_ACR_EX_SD_SP_MM |  | [207:28] | mm |  | RAW_SPM_ACR_EX_SD_SP_MM | PREP_SPM_ACR_EX_SD_SP_MM | [RAW_SPM_ACR_EX_SD_SP_MM] | C_SPM_ACR_EX_SD_SP_MM | [PREP_SPM_ACR_EX_SD_SP_MM] |  | CV_SPM_ACR_EX_SD_SP_MM_MIN | CV_SPM_ACR_EX_SD_SP_MM_MAX | CV_SPM_ACR_EX_SD_SP_MM_AVG | CV_SPM_ACR_EX_SD_SP_MM_STD | Min ( [PREP_SPM_ACR_EX_SD_SP_MM] ) | Max ( [PREP_SPM_ACR_EX_SD_SP_MM] ) | AVG ( [PREP_SPM_ACR_EX_SD_SP_MM] ) | StdDev ([PREP_SPM_ACR_EX_SD_SP_MM] )
x | y | y | y | y | y | TLV_EL_C_SP_PERC |  | [205:45] | % | x | RAW_TLV_EL_C_SP_PERC | PREP_TLV_EL_C_SP_PERC | [RAW_TLV_EL_C_SP_PERC] | C_TLV_EL_C_SP_PERC | [PREP_TLV_EL_C_SP_PERC] | 23 | CV_TLV_EL_C_SP_PERC_MIN | CV_TLV_EL_C_SP_PERC_MAX | CV_TLV_EL_C_SP_PERC_AVG | CV_TLV_EL_C_SP_PERC_STD | Min ( [PREP_TLV_EL_C_SP_PERC] ) | Max ( [PREP_TLV_EL_C_SP_PERC] ) | AVG ( [PREP_TLV_EL_C_SP_PERC] ) | StdDev ([PREP_TLV_EL_C_SP_PERC] )
x | y | y | y | y | y | TLV_0__BOOL |  | [205.0] | Bool | x | RAW_TLV_0__BOOL | PREP_TLV_0__BOOL | [RAW_TLV_0__BOOL] | C_TLV_0__BOOL | [PREP_TLV_0__BOOL] | 18 | CV_TLV_0__BOOL_MIN | CV_TLV_0__BOOL_MAX | CV_TLV_0__BOOL_AVG | CV_TLV_0__BOOL_STD | Min ( [PREP_TLV_0__BOOL] ) | Max ( [PREP_TLV_0__BOOL] ) | AVG ( [PREP_TLV_0__BOOL] ) | StdDev ([PREP_TLV_0__BOOL] )
x | y |  |  |  |  | TLV_BER1_TOP_SD_SP_MM |  | [203:82] | mm |  | RAW_TLV_BER1_TOP_SD_SP_MM | PREP_TLV_BER1_TOP_SD_SP_MM | [RAW_TLV_BER1_TOP_SD_SP_MM] | C_TLV_BER1_TOP_SD_SP_MM | [PREP_TLV_BER1_TOP_SD_SP_MM] |  | CV_TLV_BER1_TOP_SD_SP_MM_MIN | CV_TLV_BER1_TOP_SD_SP_MM_MAX | CV_TLV_BER1_TOP_SD_SP_MM_AVG | CV_TLV_BER1_TOP_SD_SP_MM_STD | Min ( [PREP_TLV_BER1_TOP_SD_SP_MM] ) | Max ( [PREP_TLV_BER1_TOP_SD_SP_MM] ) | AVG ( [PREP_TLV_BER1_TOP_SD_SP_MM] ) | StdDev ([PREP_TLV_BER1_TOP_SD_SP_MM] )
x | y |  |  |  |  | TLV_BER1_TOP_SD_PV_MM |  | [203:83] | mm |  | RAW_TLV_BER1_TOP_SD_PV_MM | PREP_TLV_BER1_TOP_SD_PV_MM | [RAW_TLV_BER1_TOP_SD_PV_MM] | C_TLV_BER1_TOP_SD_PV_MM | [PREP_TLV_BER1_TOP_SD_PV_MM] |  | CV_TLV_BER1_TOP_SD_PV_MM_MIN | CV_TLV_BER1_TOP_SD_PV_MM_MAX | CV_TLV_BER1_TOP_SD_PV_MM_AVG | CV_TLV_BER1_TOP_SD_PV_MM_STD | Min ( [PREP_TLV_BER1_TOP_SD_PV_MM] ) | Max ( [PREP_TLV_BER1_TOP_SD_PV_MM] ) | AVG ( [PREP_TLV_BER1_TOP_SD_PV_MM] ) | StdDev ([PREP_TLV_BER1_TOP_SD_PV_MM] )
x | y |  |  |  |  | TLV_BER2_TOP_SD_SP_MM |  | [203:84] | mm |  | RAW_TLV_BER2_TOP_SD_SP_MM | PREP_TLV_BER2_TOP_SD_SP_MM | [RAW_TLV_BER2_TOP_SD_SP_MM] | C_TLV_BER2_TOP_SD_SP_MM | [PREP_TLV_BER2_TOP_SD_SP_MM] |  | CV_TLV_BER2_TOP_SD_SP_MM_MIN | CV_TLV_BER2_TOP_SD_SP_MM_MAX | CV_TLV_BER2_TOP_SD_SP_MM_AVG | CV_TLV_BER2_TOP_SD_SP_MM_STD | Min ( [PREP_TLV_BER2_TOP_SD_SP_MM] ) | Max ( [PREP_TLV_BER2_TOP_SD_SP_MM] ) | AVG ( [PREP_TLV_BER2_TOP_SD_SP_MM] ) | StdDev ([PREP_TLV_BER2_TOP_SD_SP_MM] )
x | y |  |  |  |  | TLV_BER2_TOP_SD_PV_MM |  | [203:85] | mm |  | RAW_TLV_BER2_TOP_SD_PV_MM | PREP_TLV_BER2_TOP_SD_PV_MM | [RAW_TLV_BER2_TOP_SD_PV_MM] | C_TLV_BER2_TOP_SD_PV_MM | [PREP_TLV_BER2_TOP_SD_PV_MM] |  | CV_TLV_BER2_TOP_SD_PV_MM_MIN | CV_TLV_BER2_TOP_SD_PV_MM_MAX | CV_TLV_BER2_TOP_SD_PV_MM_AVG | CV_TLV_BER2_TOP_SD_PV_MM_STD | Min ( [PREP_TLV_BER2_TOP_SD_PV_MM] ) | Max ( [PREP_TLV_BER2_TOP_SD_PV_MM] ) | AVG ( [PREP_TLV_BER2_TOP_SD_PV_MM] ) | StdDev ([PREP_TLV_BER2_TOP_SD_PV_MM] )
x | y |  |  |  |  | TLV_CORR1_SD_SP_MM |  | [203:86] | mm |  | RAW_TLV_CORR1_SD_SP_MM | PREP_TLV_CORR1_SD_SP_MM | [RAW_TLV_CORR1_SD_SP_MM] | C_TLV_CORR1_SD_SP_MM | [PREP_TLV_CORR1_SD_SP_MM] |  | CV_TLV_CORR1_SD_SP_MM_MIN | CV_TLV_CORR1_SD_SP_MM_MAX | CV_TLV_CORR1_SD_SP_MM_AVG | CV_TLV_CORR1_SD_SP_MM_STD | Min ( [PREP_TLV_CORR1_SD_SP_MM] ) | Max ( [PREP_TLV_CORR1_SD_SP_MM] ) | AVG ( [PREP_TLV_CORR1_SD_SP_MM] ) | StdDev ([PREP_TLV_CORR1_SD_SP_MM] )
x | y |  |  |  |  | TLV_CORR1_SD_PV_MM |  | [203:87] | mm |  | RAW_TLV_CORR1_SD_PV_MM | PREP_TLV_CORR1_SD_PV_MM | [RAW_TLV_CORR1_SD_PV_MM] | C_TLV_CORR1_SD_PV_MM | [PREP_TLV_CORR1_SD_PV_MM] |  | CV_TLV_CORR1_SD_PV_MM_MIN | CV_TLV_CORR1_SD_PV_MM_MAX | CV_TLV_CORR1_SD_PV_MM_AVG | CV_TLV_CORR1_SD_PV_MM_STD | Min ( [PREP_TLV_CORR1_SD_PV_MM] ) | Max ( [PREP_TLV_CORR1_SD_PV_MM] ) | AVG ( [PREP_TLV_CORR1_SD_PV_MM] ) | StdDev ([PREP_TLV_CORR1_SD_PV_MM] )
x | y |  |  |  |  | TLV_CORR2_SD_SP_MM |  | [203:88] | mm |  | RAW_TLV_CORR2_SD_SP_MM | PREP_TLV_CORR2_SD_SP_MM | [RAW_TLV_CORR2_SD_SP_MM] | C_TLV_CORR2_SD_SP_MM | [PREP_TLV_CORR2_SD_SP_MM] |  | CV_TLV_CORR2_SD_SP_MM_MIN | CV_TLV_CORR2_SD_SP_MM_MAX | CV_TLV_CORR2_SD_SP_MM_AVG | CV_TLV_CORR2_SD_SP_MM_STD | Min ( [PREP_TLV_CORR2_SD_SP_MM] ) | Max ( [PREP_TLV_CORR2_SD_SP_MM] ) | AVG ( [PREP_TLV_CORR2_SD_SP_MM] ) | StdDev ([PREP_TLV_CORR2_SD_SP_MM] )
x | y |  |  |  |  | TLV_CORR2_SD_PV_MM |  | [203:89] | mm |  | RAW_TLV_CORR2_SD_PV_MM | PREP_TLV_CORR2_SD_PV_MM | [RAW_TLV_CORR2_SD_PV_MM] | C_TLV_CORR2_SD_PV_MM | [PREP_TLV_CORR2_SD_PV_MM] |  | CV_TLV_CORR2_SD_PV_MM_MIN | CV_TLV_CORR2_SD_PV_MM_MAX | CV_TLV_CORR2_SD_PV_MM_AVG | CV_TLV_CORR2_SD_PV_MM_STD | Min ( [PREP_TLV_CORR2_SD_PV_MM] ) | Max ( [PREP_TLV_CORR2_SD_PV_MM] ) | AVG ( [PREP_TLV_CORR2_SD_PV_MM] ) | StdDev ([PREP_TLV_CORR2_SD_PV_MM] )
x | y |  |  | y |  | TLV_RICHTEN_OHNE_RECK__BOOL |  | [203.5] | Bool | x | RAW_TLV_RICHTEN_OHNE_RECK__BOOL | PREP_TLV_RICHTEN_OHNE_RECK__BOOL | [RAW_TLV_RICHTEN_OHNE_RECK__BOOL] | C_TLV_RICHTEN_OHNE_RECK__BOOL | [PREP_TLV_RICHTEN_OHNE_RECK__BOOL] |  | CV_TLV_RICHTEN_OHNE_RECK__BOOL_MIN | CV_TLV_RICHTEN_OHNE_RECK__BOOL_MAX | CV_TLV_RICHTEN_OHNE_RECK__BOOL_AVG | CV_TLV_RICHTEN_OHNE_RECK__BOOL_STD | Min ( [PREP_TLV_RICHTEN_OHNE_RECK__BOOL] ) | Max ( [PREP_TLV_RICHTEN_OHNE_RECK__BOOL] ) | AVG ( [PREP_TLV_RICHTEN_OHNE_RECK__BOOL] ) | StdDev ([PREP_TLV_RICHTEN_OHNE_RECK__BOOL] )
x | y |  |  | y |  | TLV_CROSSBOW_SP_MM |  | [203:90] | mm | x | RAW_TLV_CROSSBOW_SP_MM | PREP_TLV_CROSSBOW_SP_MM | [RAW_TLV_CROSSBOW_SP_MM] | C_TLV_CROSSBOW_SP_MM | [PREP_TLV_CROSSBOW_SP_MM] |  | CV_TLV_CROSSBOW_SP_MM_MIN | CV_TLV_CROSSBOW_SP_MM_MAX | CV_TLV_CROSSBOW_SP_MM_AVG | CV_TLV_CROSSBOW_SP_MM_STD | Min ( [PREP_TLV_CROSSBOW_SP_MM] ) | Max ( [PREP_TLV_CROSSBOW_SP_MM] ) | AVG ( [PREP_TLV_CROSSBOW_SP_MM] ) | StdDev ([PREP_TLV_CROSSBOW_SP_MM] )
x | y |  |  | y |  | TLV_CROSSBOW_CTR_ACTIVE__BOOL |  | [203.6] | Bool | x | RAW_TLV_CROSSBOW_CTR_ACTIVE__BOOL | PREP_TLV_CROSSBOW_CTR_ACTIVE__BOOL | [RAW_TLV_CROSSBOW_CTR_ACTIVE__BOOL] | C_TLV_CROSSBOW_CTR_ACTIVE__BOOL | [PREP_TLV_CROSSBOW_CTR_ACTIVE__BOOL] |  | CV_TLV_CROSSBOW_CTR_ACTIVE__BOOL_MIN | CV_TLV_CROSSBOW_CTR_ACTIVE__BOOL_MAX | CV_TLV_CROSSBOW_CTR_ACTIVE__BOOL_AVG | CV_TLV_CROSSBOW_CTR_ACTIVE__BOOL_STD | Min ( [PREP_TLV_CROSSBOW_CTR_ACTIVE__BOOL] ) | Max ( [PREP_TLV_CROSSBOW_CTR_ACTIVE__BOOL] ) | AVG ( [PREP_TLV_CROSSBOW_CTR_ACTIVE__BOOL] ) | StdDev ([PREP_TLV_CROSSBOW_CTR_ACTIVE__BOOL] )
x | y |  |  |  |  | VOR_STR_AKTIV__BOOL |  | [203.7] | Bool |  | RAW_VOR_STR_AKTIV__BOOL | PREP_VOR_STR_AKTIV__BOOL | [RAW_VOR_STR_AKTIV__BOOL] | C_VOR_STR_AKTIV__BOOL | [PREP_VOR_STR_AKTIV__BOOL] |  | CV_VOR_STR_AKTIV__BOOL_MIN | CV_VOR_STR_AKTIV__BOOL_MAX | CV_VOR_STR_AKTIV__BOOL_AVG | CV_VOR_STR_AKTIV__BOOL_STD | Min ( [PREP_VOR_STR_AKTIV__BOOL] ) | Max ( [PREP_VOR_STR_AKTIV__BOOL] ) | AVG ( [PREP_VOR_STR_AKTIV__BOOL] ) | StdDev ([PREP_VOR_STR_AKTIV__BOOL] )
x | y | y | y | y |  | SDRY_TEMP_SP_C |  | [209:31] | °C | x | RAW_SDRY_TEMP_SP_C | PREP_SDRY_TEMP_SP_C | [RAW_SDRY_TEMP_SP_C] | C_SDRY_TEMP_SP_C | [PREP_SDRY_TEMP_SP_C] | 21 | CV_SDRY_TEMP_SP_C_MIN | CV_SDRY_TEMP_SP_C_MAX | CV_SDRY_TEMP_SP_C_AVG | CV_SDRY_TEMP_SP_C_STD | Min ( [PREP_SDRY_TEMP_SP_C] ) | Max ( [PREP_SDRY_TEMP_SP_C] ) | AVG ( [PREP_SDRY_TEMP_SP_C] ) | StdDev ([PREP_SDRY_TEMP_SP_C] )
x | y | y | y | y |  | SDRY_TEMP_PV_C |  | [209:32] | °C | x | RAW_SDRY_TEMP_PV_C | PREP_SDRY_TEMP_PV_C | [RAW_SDRY_TEMP_PV_C] | C_SDRY_TEMP_PV_C | [PREP_SDRY_TEMP_PV_C] | 21 | CV_SDRY_TEMP_PV_C_MIN | CV_SDRY_TEMP_PV_C_MAX | CV_SDRY_TEMP_PV_C_AVG | CV_SDRY_TEMP_PV_C_STD | Min ( [PREP_SDRY_TEMP_PV_C] ) | Max ( [PREP_SDRY_TEMP_PV_C] ) | AVG ( [PREP_SDRY_TEMP_PV_C] ) | StdDev ([PREP_SDRY_TEMP_PV_C] )
x | y |  |  | y |  | STR_WD_SP_MM |  | [208:4] | mm | x | RAW_STR_WD_SP_MM | PREP_STR_WD_SP_MM | [RAW_STR_WD_SP_MM] | C_STR_WD_SP_MM | [PREP_STR_WD_SP_MM] |  | CV_STR_WD_SP_MM_MIN | CV_STR_WD_SP_MM_MAX | CV_STR_WD_SP_MM_AVG | CV_STR_WD_SP_MM_STD | Min ( [PREP_STR_WD_SP_MM] ) | Max ( [PREP_STR_WD_SP_MM] ) | AVG ( [PREP_STR_WD_SP_MM] ) | StdDev ([PREP_STR_WD_SP_MM] )
x | y |  |  | y |  | STR_OS_KNIFE_GAP_SP_MM |  | [208:6] | mm | x | RAW_STR_OS_KNIFE_GAP_SP_MM | PREP_STR_OS_KNIFE_GAP_SP_MM | [RAW_STR_OS_KNIFE_GAP_SP_MM] | C_STR_OS_KNIFE_GAP_SP_MM | [PREP_STR_OS_KNIFE_GAP_SP_MM] |  | CV_STR_OS_KNIFE_GAP_SP_MM_MIN | CV_STR_OS_KNIFE_GAP_SP_MM_MAX | CV_STR_OS_KNIFE_GAP_SP_MM_AVG | CV_STR_OS_KNIFE_GAP_SP_MM_STD | Min ( [PREP_STR_OS_KNIFE_GAP_SP_MM] ) | Max ( [PREP_STR_OS_KNIFE_GAP_SP_MM] ) | AVG ( [PREP_STR_OS_KNIFE_GAP_SP_MM] ) | StdDev ([PREP_STR_OS_KNIFE_GAP_SP_MM] )
x | y |  |  | y |  | STR_OS_KNIFE_GAP_PV_MM |  | [208:7] | mm | x | RAW_STR_OS_KNIFE_GAP_PV_MM | PREP_STR_OS_KNIFE_GAP_PV_MM | [RAW_STR_OS_KNIFE_GAP_PV_MM] | C_STR_OS_KNIFE_GAP_PV_MM | [PREP_STR_OS_KNIFE_GAP_PV_MM] |  | CV_STR_OS_KNIFE_GAP_PV_MM_MIN | CV_STR_OS_KNIFE_GAP_PV_MM_MAX | CV_STR_OS_KNIFE_GAP_PV_MM_AVG | CV_STR_OS_KNIFE_GAP_PV_MM_STD | Min ( [PREP_STR_OS_KNIFE_GAP_PV_MM] ) | Max ( [PREP_STR_OS_KNIFE_GAP_PV_MM] ) | AVG ( [PREP_STR_OS_KNIFE_GAP_PV_MM] ) | StdDev ([PREP_STR_OS_KNIFE_GAP_PV_MM] )
x | y |  |  | y |  | STR_OS_KNIFE_OVL_SP_MM |  | [208:8] | mm | x | RAW_STR_OS_KNIFE_OVL_SP_MM | PREP_STR_OS_KNIFE_OVL_SP_MM | [RAW_STR_OS_KNIFE_OVL_SP_MM] | C_STR_OS_KNIFE_OVL_SP_MM | [PREP_STR_OS_KNIFE_OVL_SP_MM] |  | CV_STR_OS_KNIFE_OVL_SP_MM_MIN | CV_STR_OS_KNIFE_OVL_SP_MM_MAX | CV_STR_OS_KNIFE_OVL_SP_MM_AVG | CV_STR_OS_KNIFE_OVL_SP_MM_STD | Min ( [PREP_STR_OS_KNIFE_OVL_SP_MM] ) | Max ( [PREP_STR_OS_KNIFE_OVL_SP_MM] ) | AVG ( [PREP_STR_OS_KNIFE_OVL_SP_MM] ) | StdDev ([PREP_STR_OS_KNIFE_OVL_SP_MM] )
x | y |  |  | y |  | STR_OS_KNIFE_OVL_PV_MM |  | [208:9] | mm | x | RAW_STR_OS_KNIFE_OVL_PV_MM | PREP_STR_OS_KNIFE_OVL_PV_MM | [RAW_STR_OS_KNIFE_OVL_PV_MM] | C_STR_OS_KNIFE_OVL_PV_MM | [PREP_STR_OS_KNIFE_OVL_PV_MM] |  | CV_STR_OS_KNIFE_OVL_PV_MM_MIN | CV_STR_OS_KNIFE_OVL_PV_MM_MAX | CV_STR_OS_KNIFE_OVL_PV_MM_AVG | CV_STR_OS_KNIFE_OVL_PV_MM_STD | Min ( [PREP_STR_OS_KNIFE_OVL_PV_MM] ) | Max ( [PREP_STR_OS_KNIFE_OVL_PV_MM] ) | AVG ( [PREP_STR_OS_KNIFE_OVL_PV_MM] ) | StdDev ([PREP_STR_OS_KNIFE_OVL_PV_MM] )
x | y |  |  | y |  | STR_DS_KNIFE_GAP_SP_MM |  | [208:10] | mm | x | RAW_STR_DS_KNIFE_GAP_SP_MM | PREP_STR_DS_KNIFE_GAP_SP_MM | [RAW_STR_DS_KNIFE_GAP_SP_MM] | C_STR_DS_KNIFE_GAP_SP_MM | [PREP_STR_DS_KNIFE_GAP_SP_MM] |  | CV_STR_DS_KNIFE_GAP_SP_MM_MIN | CV_STR_DS_KNIFE_GAP_SP_MM_MAX | CV_STR_DS_KNIFE_GAP_SP_MM_AVG | CV_STR_DS_KNIFE_GAP_SP_MM_STD | Min ( [PREP_STR_DS_KNIFE_GAP_SP_MM] ) | Max ( [PREP_STR_DS_KNIFE_GAP_SP_MM] ) | AVG ( [PREP_STR_DS_KNIFE_GAP_SP_MM] ) | StdDev ([PREP_STR_DS_KNIFE_GAP_SP_MM] )
x | y |  |  | y |  | STR_DS_KNIFE_GAP_PV_MM |  | [208:11] | mm | x | RAW_STR_DS_KNIFE_GAP_PV_MM | PREP_STR_DS_KNIFE_GAP_PV_MM | [RAW_STR_DS_KNIFE_GAP_PV_MM] | C_STR_DS_KNIFE_GAP_PV_MM | [PREP_STR_DS_KNIFE_GAP_PV_MM] |  | CV_STR_DS_KNIFE_GAP_PV_MM_MIN | CV_STR_DS_KNIFE_GAP_PV_MM_MAX | CV_STR_DS_KNIFE_GAP_PV_MM_AVG | CV_STR_DS_KNIFE_GAP_PV_MM_STD | Min ( [PREP_STR_DS_KNIFE_GAP_PV_MM] ) | Max ( [PREP_STR_DS_KNIFE_GAP_PV_MM] ) | AVG ( [PREP_STR_DS_KNIFE_GAP_PV_MM] ) | StdDev ([PREP_STR_DS_KNIFE_GAP_PV_MM] )
x | y |  |  | y |  | STR_DS_KNIFE_OVL_SP_MM |  | [208:12] | mm | x | RAW_STR_DS_KNIFE_OVL_SP_MM | PREP_STR_DS_KNIFE_OVL_SP_MM | [RAW_STR_DS_KNIFE_OVL_SP_MM] | C_STR_DS_KNIFE_OVL_SP_MM | [PREP_STR_DS_KNIFE_OVL_SP_MM] |  | CV_STR_DS_KNIFE_OVL_SP_MM_MIN | CV_STR_DS_KNIFE_OVL_SP_MM_MAX | CV_STR_DS_KNIFE_OVL_SP_MM_AVG | CV_STR_DS_KNIFE_OVL_SP_MM_STD | Min ( [PREP_STR_DS_KNIFE_OVL_SP_MM] ) | Max ( [PREP_STR_DS_KNIFE_OVL_SP_MM] ) | AVG ( [PREP_STR_DS_KNIFE_OVL_SP_MM] ) | StdDev ([PREP_STR_DS_KNIFE_OVL_SP_MM] )
x | y |  |  | y |  | STR_DS_KNIFE_OVL_PV_MM |  | [208:13] | mm | x | RAW_STR_DS_KNIFE_OVL_PV_MM | PREP_STR_DS_KNIFE_OVL_PV_MM | [RAW_STR_DS_KNIFE_OVL_PV_MM] | C_STR_DS_KNIFE_OVL_PV_MM | [PREP_STR_DS_KNIFE_OVL_PV_MM] |  | CV_STR_DS_KNIFE_OVL_PV_MM_MIN | CV_STR_DS_KNIFE_OVL_PV_MM_MAX | CV_STR_DS_KNIFE_OVL_PV_MM_AVG | CV_STR_DS_KNIFE_OVL_PV_MM_STD | Min ( [PREP_STR_DS_KNIFE_OVL_PV_MM] ) | Max ( [PREP_STR_DS_KNIFE_OVL_PV_MM] ) | AVG ( [PREP_STR_DS_KNIFE_OVL_PV_MM] ) | StdDev ([PREP_STR_DS_KNIFE_OVL_PV_MM] )
x | y |  |  | y |  | SCT_OS_KNIFE_GAP_SP_MM |  | [208:15] | mm | x | RAW_SCT_OS_KNIFE_GAP_SP_MM | PREP_SCT_OS_KNIFE_GAP_SP_MM | [RAW_SCT_OS_KNIFE_GAP_SP_MM] | C_SCT_OS_KNIFE_GAP_SP_MM | [PREP_SCT_OS_KNIFE_GAP_SP_MM] |  | CV_SCT_OS_KNIFE_GAP_SP_MM_MIN | CV_SCT_OS_KNIFE_GAP_SP_MM_MAX | CV_SCT_OS_KNIFE_GAP_SP_MM_AVG | CV_SCT_OS_KNIFE_GAP_SP_MM_STD | Min ( [PREP_SCT_OS_KNIFE_GAP_SP_MM] ) | Max ( [PREP_SCT_OS_KNIFE_GAP_SP_MM] ) | AVG ( [PREP_SCT_OS_KNIFE_GAP_SP_MM] ) | StdDev ([PREP_SCT_OS_KNIFE_GAP_SP_MM] )
x | y |  |  | y |  | SCT_OS_KNIFE_GAP_PV_MM |  | [208:16] | mm | x | RAW_SCT_OS_KNIFE_GAP_PV_MM | PREP_SCT_OS_KNIFE_GAP_PV_MM | [RAW_SCT_OS_KNIFE_GAP_PV_MM] | C_SCT_OS_KNIFE_GAP_PV_MM | [PREP_SCT_OS_KNIFE_GAP_PV_MM] |  | CV_SCT_OS_KNIFE_GAP_PV_MM_MIN | CV_SCT_OS_KNIFE_GAP_PV_MM_MAX | CV_SCT_OS_KNIFE_GAP_PV_MM_AVG | CV_SCT_OS_KNIFE_GAP_PV_MM_STD | Min ( [PREP_SCT_OS_KNIFE_GAP_PV_MM] ) | Max ( [PREP_SCT_OS_KNIFE_GAP_PV_MM] ) | AVG ( [PREP_SCT_OS_KNIFE_GAP_PV_MM] ) | StdDev ([PREP_SCT_OS_KNIFE_GAP_PV_MM] )
x | y |  |  | y |  | SCT_DS_SPD_PV_M_MIN |  | [205:85] | m/min | x | RAW_SCT_DS_SPD_PV_M_MIN | PREP_SCT_DS_SPD_PV_M_MIN | [RAW_SCT_DS_SPD_PV_M_MIN] | C_SCT_DS_SPD_PV_M_MIN | [PREP_SCT_DS_SPD_PV_M_MIN] |  | CV_SCT_DS_SPD_PV_M_MIN_MIN | CV_SCT_DS_SPD_PV_M_MIN_MAX | CV_SCT_DS_SPD_PV_M_MIN_AVG | CV_SCT_DS_SPD_PV_M_MIN_STD | Min ( [PREP_SCT_DS_SPD_PV_M_MIN] ) | Max ( [PREP_SCT_DS_SPD_PV_M_MIN] ) | AVG ( [PREP_SCT_DS_SPD_PV_M_MIN] ) | StdDev ([PREP_SCT_DS_SPD_PV_M_MIN] )
x | y |  |  | y |  | SCT_DS_KNIFE_GAP_SP_MM |  | [208:18] | mm | x | RAW_SCT_DS_KNIFE_GAP_SP_MM | PREP_SCT_DS_KNIFE_GAP_SP_MM | [RAW_SCT_DS_KNIFE_GAP_SP_MM] | C_SCT_DS_KNIFE_GAP_SP_MM | [PREP_SCT_DS_KNIFE_GAP_SP_MM] |  | CV_SCT_DS_KNIFE_GAP_SP_MM_MIN | CV_SCT_DS_KNIFE_GAP_SP_MM_MAX | CV_SCT_DS_KNIFE_GAP_SP_MM_AVG | CV_SCT_DS_KNIFE_GAP_SP_MM_STD | Min ( [PREP_SCT_DS_KNIFE_GAP_SP_MM] ) | Max ( [PREP_SCT_DS_KNIFE_GAP_SP_MM] ) | AVG ( [PREP_SCT_DS_KNIFE_GAP_SP_MM] ) | StdDev ([PREP_SCT_DS_KNIFE_GAP_SP_MM] )
x | y |  |  | y |  | SCT_DS_KNIFE_GAP_PV_MM |  | [208:19] | mm | x | RAW_SCT_DS_KNIFE_GAP_PV_MM | PREP_SCT_DS_KNIFE_GAP_PV_MM | [RAW_SCT_DS_KNIFE_GAP_PV_MM] | C_SCT_DS_KNIFE_GAP_PV_MM | [PREP_SCT_DS_KNIFE_GAP_PV_MM] |  | CV_SCT_DS_KNIFE_GAP_PV_MM_MIN | CV_SCT_DS_KNIFE_GAP_PV_MM_MAX | CV_SCT_DS_KNIFE_GAP_PV_MM_AVG | CV_SCT_DS_KNIFE_GAP_PV_MM_STD | Min ( [PREP_SCT_DS_KNIFE_GAP_PV_MM] ) | Max ( [PREP_SCT_DS_KNIFE_GAP_PV_MM] ) | AVG ( [PREP_SCT_DS_KNIFE_GAP_PV_MM] ) | StdDev ([PREP_SCT_DS_KNIFE_GAP_PV_MM] )
x | y |  |  |  | y | EX_TKNG_ACTV__BOOL |  | [208.0] | Bool | x | RAW_EX_TKNG_ACTV__BOOL | PREP_EX_TKNG_ACTV__BOOL | [RAW_EX_TKNG_ACTV__BOOL] | C_EX_TKNG_ACTV__BOOL | [PREP_EX_TKNG_ACTV__BOOL] |  | CV_EX_TKNG_ACTV__BOOL_MIN | CV_EX_TKNG_ACTV__BOOL_MAX | CV_EX_TKNG_ACTV__BOOL_AVG | CV_EX_TKNG_ACTV__BOOL_STD | Min ( [PREP_EX_TKNG_ACTV__BOOL] ) | Max ( [PREP_EX_TKNG_ACTV__BOOL] ) | AVG ( [PREP_EX_TKNG_ACTV__BOOL] ) | StdDev ([PREP_EX_TKNG_ACTV__BOOL] )
x | y |  |  |  | y | MARK_OS_ON__BOOL |  | [208.1] | Bool | x | RAW_MARK_OS_ON__BOOL | PREP_MARK_OS_ON__BOOL | [RAW_MARK_OS_ON__BOOL] | C_MARK_OS_ON__BOOL | [PREP_MARK_OS_ON__BOOL] |  | CV_MARK_OS_ON__BOOL_MIN | CV_MARK_OS_ON__BOOL_MAX | CV_MARK_OS_ON__BOOL_AVG | CV_MARK_OS_ON__BOOL_STD | Min ( [PREP_MARK_OS_ON__BOOL] ) | Max ( [PREP_MARK_OS_ON__BOOL] ) | AVG ( [PREP_MARK_OS_ON__BOOL] ) | StdDev ([PREP_MARK_OS_ON__BOOL] )
x | y |  |  |  | y | MARK_US_ON__BOOL |  | [208.2] | Bool | x | RAW_MARK_US_ON__BOOL | PREP_MARK_US_ON__BOOL | [RAW_MARK_US_ON__BOOL] | C_MARK_US_ON__BOOL | [PREP_MARK_US_ON__BOOL] |  | CV_MARK_US_ON__BOOL_MIN | CV_MARK_US_ON__BOOL_MAX | CV_MARK_US_ON__BOOL_AVG | CV_MARK_US_ON__BOOL_STD | Min ( [PREP_MARK_US_ON__BOOL] ) | Max ( [PREP_MARK_US_ON__BOOL] ) | AVG ( [PREP_MARK_US_ON__BOOL] ) | StdDev ([PREP_MARK_US_ON__BOOL] )
x | y | y | y | y | y | OIL_OIL_TOP_SP_G_M2 |  | [208:22] | g/m2 | x | RAW_OIL_OIL_TOP_SP_G_M2 | PREP_OIL_OIL_TOP_SP_G_M2 | [RAW_OIL_OIL_TOP_SP_G_M2] | C_OIL_OIL_TOP_SP_G_M2 | [PREP_OIL_OIL_TOP_SP_G_M2] | 26 | CV_OIL_OIL_TOP_SP_G_M2_MIN | CV_OIL_OIL_TOP_SP_G_M2_MAX | CV_OIL_OIL_TOP_SP_G_M2_AVG | CV_OIL_OIL_TOP_SP_G_M2_STD | Min ( [PREP_OIL_OIL_TOP_SP_G_M2] ) | Max ( [PREP_OIL_OIL_TOP_SP_G_M2] ) | AVG ( [PREP_OIL_OIL_TOP_SP_G_M2] ) | StdDev ([PREP_OIL_OIL_TOP_SP_G_M2] )
x | y | y | y | y | y | OIL_OIL_BOT_SP_G_M2 |  | [208:24] | g/m2 | x | RAW_OIL_OIL_BOT_SP_G_M2 | PREP_OIL_OIL_BOT_SP_G_M2 | [RAW_OIL_OIL_BOT_SP_G_M2] | C_OIL_OIL_BOT_SP_G_M2 | [PREP_OIL_OIL_BOT_SP_G_M2] | 26 | CV_OIL_OIL_BOT_SP_G_M2_MIN | CV_OIL_OIL_BOT_SP_G_M2_MAX | CV_OIL_OIL_BOT_SP_G_M2_AVG | CV_OIL_OIL_BOT_SP_G_M2_STD | Min ( [PREP_OIL_OIL_BOT_SP_G_M2] ) | Max ( [PREP_OIL_OIL_BOT_SP_G_M2] ) | AVG ( [PREP_OIL_OIL_BOT_SP_G_M2] ) | StdDev ([PREP_OIL_OIL_BOT_SP_G_M2] )
x | y | y | y | y |  | EX_KSS_KNIFE_GAP_OS_SP_MM |  | [208:42] | mm | x | RAW_EX_KSS_KNIFE_GAP_OS_SP_MM | PREP_EX_KSS_KNIFE_GAP_OS_SP_MM | [RAW_EX_KSS_KNIFE_GAP_OS_SP_MM] | C_EX_KSS_KNIFE_GAP_OS_SP_MM | [PREP_EX_KSS_KNIFE_GAP_OS_SP_MM] | 32 | CV_EX_KSS_KNIFE_GAP_OS_SP_MM_MIN | CV_EX_KSS_KNIFE_GAP_OS_SP_MM_MAX | CV_EX_KSS_KNIFE_GAP_OS_SP_MM_AVG | CV_EX_KSS_KNIFE_GAP_OS_SP_MM_STD | Min ( [PREP_EX_KSS_KNIFE_GAP_OS_SP_MM] ) | Max ( [PREP_EX_KSS_KNIFE_GAP_OS_SP_MM] ) | AVG ( [PREP_EX_KSS_KNIFE_GAP_OS_SP_MM] ) | StdDev ([PREP_EX_KSS_KNIFE_GAP_OS_SP_MM] )
x | y | y | y | y |  | EX_KSS_KNIFE_GAP_OS_PV_MM |  | [208:43] | mm | x | RAW_EX_KSS_KNIFE_GAP_OS_PV_MM | PREP_EX_KSS_KNIFE_GAP_OS_PV_MM | [RAW_EX_KSS_KNIFE_GAP_OS_PV_MM] | C_EX_KSS_KNIFE_GAP_OS_PV_MM | [PREP_EX_KSS_KNIFE_GAP_OS_PV_MM] | 32 | CV_EX_KSS_KNIFE_GAP_OS_PV_MM_MIN | CV_EX_KSS_KNIFE_GAP_OS_PV_MM_MAX | CV_EX_KSS_KNIFE_GAP_OS_PV_MM_AVG | CV_EX_KSS_KNIFE_GAP_OS_PV_MM_STD | Min ( [PREP_EX_KSS_KNIFE_GAP_OS_PV_MM] ) | Max ( [PREP_EX_KSS_KNIFE_GAP_OS_PV_MM] ) | AVG ( [PREP_EX_KSS_KNIFE_GAP_OS_PV_MM] ) | StdDev ([PREP_EX_KSS_KNIFE_GAP_OS_PV_MM] )
x | y | y | y | y |  | EX_KSS_KNIFE_GAP_DS_SP_MM |  | [208:44] | mm | x | RAW_EX_KSS_KNIFE_GAP_DS_SP_MM | PREP_EX_KSS_KNIFE_GAP_DS_SP_MM | [RAW_EX_KSS_KNIFE_GAP_DS_SP_MM] | C_EX_KSS_KNIFE_GAP_DS_SP_MM | [PREP_EX_KSS_KNIFE_GAP_DS_SP_MM] | 32 | CV_EX_KSS_KNIFE_GAP_DS_SP_MM_MIN | CV_EX_KSS_KNIFE_GAP_DS_SP_MM_MAX | CV_EX_KSS_KNIFE_GAP_DS_SP_MM_AVG | CV_EX_KSS_KNIFE_GAP_DS_SP_MM_STD | Min ( [PREP_EX_KSS_KNIFE_GAP_DS_SP_MM] ) | Max ( [PREP_EX_KSS_KNIFE_GAP_DS_SP_MM] ) | AVG ( [PREP_EX_KSS_KNIFE_GAP_DS_SP_MM] ) | StdDev ([PREP_EX_KSS_KNIFE_GAP_DS_SP_MM] )
x | y | y | y | y |  | EX_KSS_KNIFE_GAP_DS_PV_MM |  | [208:45] | mm | x | RAW_EX_KSS_KNIFE_GAP_DS_PV_MM | PREP_EX_KSS_KNIFE_GAP_DS_PV_MM | [RAW_EX_KSS_KNIFE_GAP_DS_PV_MM] | C_EX_KSS_KNIFE_GAP_DS_PV_MM | [PREP_EX_KSS_KNIFE_GAP_DS_PV_MM] | 32 | CV_EX_KSS_KNIFE_GAP_DS_PV_MM_MIN | CV_EX_KSS_KNIFE_GAP_DS_PV_MM_MAX | CV_EX_KSS_KNIFE_GAP_DS_PV_MM_AVG | CV_EX_KSS_KNIFE_GAP_DS_PV_MM_STD | Min ( [PREP_EX_KSS_KNIFE_GAP_DS_PV_MM] ) | Max ( [PREP_EX_KSS_KNIFE_GAP_DS_PV_MM] ) | AVG ( [PREP_EX_KSS_KNIFE_GAP_DS_PV_MM] ) | StdDev ([PREP_EX_KSS_KNIFE_GAP_DS_PV_MM] )
x | y |  |  | y |  | TR_STAG_WIND_ON__BOOL |  | [208.3] | Bool | x | RAW_TR_STAG_WIND_ON__BOOL | PREP_TR_STAG_WIND_ON__BOOL | [RAW_TR_STAG_WIND_ON__BOOL] | C_TR_STAG_WIND_ON__BOOL | [PREP_TR_STAG_WIND_ON__BOOL] |  | CV_TR_STAG_WIND_ON__BOOL_MIN | CV_TR_STAG_WIND_ON__BOOL_MAX | CV_TR_STAG_WIND_ON__BOOL_AVG | CV_TR_STAG_WIND_ON__BOOL_STD | Min ( [PREP_TR_STAG_WIND_ON__BOOL] ) | Max ( [PREP_TR_STAG_WIND_ON__BOOL] ) | AVG ( [PREP_TR_STAG_WIND_ON__BOOL] ) | StdDev ([PREP_TR_STAG_WIND_ON__BOOL] )
Note on B1: Michael: x = Erste Entwurf Signale 2021_07 xx = Vorschlag von Marc 2021_08
Note on G1: Michael: Maximale Anzahl von Spalten bei MariaDB = 963!!!!!!